## MCS Index Table
Average Efficiency | 0.87 | 0.86312
MCS | MOD | bits/symbol | CODE RATE | Spectral Efficiency | Es/N0 Required (based on Shannon) | EsN0/step from previous MCS
0 | QPSK | 2 | 0.33333 | 0.66667 | 0.77382 | - | 0.6279 | -0.14592
1 | QPSK | 2 | 0.5 | 1 | 2.7977 | 2.0238 | 3.393 | 0.59535
2 | QPSK | 2 | 0.66667 | 1.3333 | 4.3148 | 1.5171 | 5.1445 | 0.82975
3 | QPSK | 2 | 0.75 | 1.5 | 4.9619 | 0.64718 | 6.1539 | 1.192
4 | QPSK | 2 | 0.83333 | 1.6667 | 5.5563 | 0.59442 | 7.1098 | 1.5535
5 | QAM16 | 4 | 0.5 | 2 | 9.6357 | 4.0794 | 8.4033 | -1.2324
6 | QAM16 | 4 | 0.66667 | 2.6667 | 11.4537 | 1.818 | 11.1548 | -0.29889
7 | QAM16 | 4 | 0.75 | 3 | 12.2565 | 0.80279 | 13.1642 | 0.90772
8 | QAM16 | 4 | 0.83333 | 3.3333 | 13.0099 | 0.75342 | 13.6201 | 0.6102
9 | QAM64 | 6 | 0.66667 | 4 | 16.1678 | 3.1579 | 16.4157 | 0.24787
10 | QAM64 | 6 | 0.75 | 4.5 | 17.1448 | 0.977 | 17.9251 | 0.78027
11 | QAM64 | 6 | 0.83333 | 5 | 18.0775 | 0.93271 | 19.881 | 1.8035
12 | QAM64 | 6 | 0.875 | 5.25 | 18.5306 | 0.45301 | 20.0946 | 1.564
13 | QAM256 | 8 | 0.66667 | 5.3333 | 19.9292 | 1.3987 | 21.1651 | 1.2359
14 | QAM256 | 8 | 0.75 | 6 | 21.097 | 1.1678 | 23.6745 | 2.5775
15 | QAM256 | 8 | 0.83333 | 6.6667 | 22.2266 | 1.1296 | 25.1304 | 2.9038

## Numerology 0
Numerology 0 Pilot Efficiency
Pilot spacing in freq | 4 | CP Size
Pilot spacing in time | 2 | Symbol size
Pilot Efficiency | 0.875 | CP Efficiency | 0.92754
Overall Efficiency | 0.81159
Net spectral efficiency
mod | 0.33333 | 0.5 | 0.66667 | 0.75 | 0.83333
2 | 0.54106 | 0.81159 | 1.0821 | 1.2174 | 1.3527
4 | 1.0821 | 1.6232 | 2.1643 | 2.4348 | 2.7053
6 | 1.6232 | 2.4348 | 3.2464 | 3.6522 | 4.058
8 | 2.1643 | 3.2464 | 4.3285 | 4.8696 | 5.4106
Required Es/N0
mod | 0.33333 | 0.5 | 0.66667 | 0.75 | 0.83333
2 | 1.6063 | 3.9169 | 5.7349 | 6.5377 | 7.2911
4 | 8.7452 | 11.6984 | 14.2104 | 15.3782 | 16.5078
6 | 13.4593 | 17.1391 | 20.449 | 22.0382 | 23.6017
8 | 17.2207 | 21.6984 | 25.8834 | 27.9309 | 29.9632

## Numerology 1-4
Numerology 1 Pilot Efficiency
Pilot spacing in freq | 4 | CP Size
Pilot spacing in time | 4 | Symbol size
Pilot Efficiency | 0.9375 | CP Efficiency | 0.92754
Overall Efficiency | 0.86957
Net spectral efficiency
mod | 0.33333 | 0.5 | 0.66667 | 0.75 | 0.83333
2 | 0.57971 | 0.86957 | 1.1594 | 1.3043 | 1.4493
4 | 1.1594 | 1.7391 | 2.3188 | 2.6087 | 2.8986
6 | 1.7391 | 2.6087 | 3.4783 | 3.913 | 4.3478
8 | 2.3188 | 3.4783 | 4.6377 | 5.2174 | 5.7971
Required Es/N0
mod | 0.33333 | 0.5 | 0.66667 | 0.75 | 0.83333
2 | 1.3066 | 3.6173 | 5.4353 | 6.2381 | 6.9915
4 | 8.4456 | 11.3988 | 13.9108 | 15.0786 | 16.2081
6 | 13.1597 | 16.8395 | 20.1494 | 21.7385 | 23.3021
8 | 16.9211 | 21.3988 | 25.5837 | 27.6313 | 29.6636

## Numerology 5
Numerology 5 Pilot Efficiency
Pilot spacing in freq | 6 | CP Size
Pilot spacing in time | 4 | Symbol size
Pilot Efficiency | 0.95833 | CP Efficiency | 0.92754
Overall Efficiency | 0.88889
Subcarrier spacing
Net spectral efficiency
mod | 0.33333 | 0.5 | 0.66667 | 0.75 | 0.83333
2 | 0.59259 | 0.88889 | 1.1852 | 1.3333 | 1.4815
4 | 1.1852 | 1.7778 | 2.3704 | 2.6667 | 2.963
6 | 1.7778 | 2.6667 | 3.5556 | 4 | 4.4444
8 | 2.3704 | 3.5556 | 4.7407 | 5.3333 | 5.9259
Required Es/N0
mod | 0.33333 | 0.5 | 0.66667 | 0.75 | 0.83333
2 | 1.2112 | 3.5218 | 5.3398 | 6.1426 | 6.896
4 | 8.3501 | 11.3033 | 13.8153 | 14.9831 | 16.1127
6 | 13.0643 | 16.744 | 20.054 | 21.6431 | 23.2067
8 | 16.8256 | 21.3033 | 25.4883 | 27.5358 | 29.5681

## Resource Block capacity(symbols
Numerology
| 0 | 1 | 2 | 3 | 4 | 5
RB bandwidth (kHz) | 180 | 180 | 180 | 180 | 180 | 180
Subcarrier spacing (kHz) | 1.875 | 3.75 | 7.5 | 15 | 30 | 30
Number of symbols per subframe | 2 | 4 | 8 | 16 | 32 | 64
Number of subsymbols per symbol (M) | 4 | 4 | 4 | 4 | 4 | 2
Number of subcarriers per RB | 96 | 48 | 24 | 12 | 6 | 6
Number os subsymbols per RB | 8 | 16 | 32 | 64 | 128 | 128
Pilot spacing in freq (subcarriers) | 4 | 4 | 4 | 4 | 3 | 6
Pilot spacing in time (symbols) | 2 | 4 | 4 | 4 | 4 | 4
Number of data RE per RB | 672 | 720 | 720 | 720 | 704 | 736
Free data elements per RB | 480 | 528 | 528 | 528 | 512 | 544
Number of coded bits per RB
2 | 1344 | 1440 | 1440 | 1440 | 1408 | 1472 | 960 | 1056 | 1056 | 1056 | 1024 | 1088
4 | 2688 | 2880 | 2880 | 2880 | 2816 | 2944 | 1920 | 2112 | 2112 | 2112 | 2048 | 2176
6 | 4032 | 4320 | 4320 | 4320 | 4224 | 4416 | 2880 | 3168 | 3168 | 3168 | 3072 | 3264
8 | 5376 | 5760 | 5760 | 5760 | 5632 | 5888 | 3840 | 4224 | 4224 | 4224 | 4096 | 4352
Number of codewords per RB
| 1 | 1 | 1 | 1 | 1 | 1
| 2 | 2 | 2 | 2 | 2 | 2
| 2 | 3 | 3 | 3 | 3 | 3
| 3 | 3 | 3 | 3 | 3 | 3
Total number of punctured bits
| 704 | 608 | 608 | 608 | 640 | 576
| 1408 | 1216 | 1216 | 1216 | 1280 | 1152
| 64 | 1824 | 1824 | 1824 | 1920 | 1728
| 768 | 384 | 384 | 384 | 512 | 256
Bits Puncionados por Codeword
| 704 | 608 | 608 | 608 | 640 | 576
| 704 | 608 | 608 | 608 | 640 | 576
| 32 | 608 | 608 | 608 | 640 | 576
| 256 | 128 | 128 | 128 | 170.6667 | 85.3333
Valores de puncionamento por palavra código
| 704 | 608 | 640 | 576
| 32 | 608 | 640 | 576
| 256 | 128 | 170.6667 | 85.3333

## Transport block capacity(bits)
| CRC Size | 0
Control
|  |  | SISO - Uncoded bit capacity | [5 empty] | SISO - Net bit capacity
MCS | bits/symbol | code rate | 0 | 1 | 2 | 3 | 4 | 5 | 0 | 1 | 2 | 3 | 4 | 5
0 | 2 | 0.33333 | 1344 | 1440 | 1440 | 1440 | 1408 | 1472 | 448 | 480 | 480 | 480 | 469 | 490
1 | 2 | 0.5 | 1344 | 1440 | 1440 | 1440 | 1408 | 1472 | 672 | 720 | 720 | 720 | 704 | 736
2 | 2 | 0.66667 | 1344 | 1440 | 1440 | 1440 | 1408 | 1472 | 896 | 960 | 960 | 960 | 938 | 981
3 | 2 | 0.75 | 1344 | 1440 | 1440 | 1440 | 1408 | 1472 | 1008 | 1080 | 1080 | 1080 | 1056 | 1104
4 | 2 | 0.83333 | 1344 | 1440 | 1440 | 1440 | 1408 | 1472 | 1120 | 1200 | 1200 | 1200 | 1173 | 1226
5 | 4 | 0.5 | 2688 | 2880 | 2880 | 2880 | 2816 | 2944 | 1344 | 1440 | 1440 | 1440 | 1408 | 1472
6 | 4 | 0.66667 | 2688 | 2880 | 2880 | 2880 | 2816 | 2944 | 1792 | 1920 | 1920 | 1920 | 1877 | 1962
7 | 4 | 0.75 | 2688 | 2880 | 2880 | 2880 | 2816 | 2944 | 2016 | 2160 | 2160 | 2160 | 2112 | 2208
8 | 4 | 0.83333 | 2688 | 2880 | 2880 | 2880 | 2816 | 2944 | 2240 | 2400 | 2400 | 2400 | 2346 | 2453
9 | 4 | 0.875 | 2688 | 2880 | 2880 | 2880 | 2816 | 2944 | 2352 | 2520 | 2520 | 2520 | 2464 | 2576
10 | 6 | 0.66667 | 4032 | 4320 | 4320 | 4320 | 4224 | 4416 | 2688 | 2880 | 2880 | 2880 | 2816 | 2944
11 | 6 | 0.75 | 4032 | 4320 | 4320 | 4320 | 4224 | 4416 | 3024 | 3240 | 3240 | 3240 | 3168 | 3312
12 | 6 | 0.83333 | 4032 | 4320 | 4320 | 4320 | 4224 | 4416 | 3360 | 3600 | 3600 | 3600 | 3520 | 3680
13 | 8 | 0.66667 | 5376 | 5760 | 5760 | 5760 | 5632 | 5888 | 3584 | 3840 | 3840 | 3840 | 3754 | 3925
14 | 8 | 0.75 | 5376 | 5760 | 5760 | 5760 | 5632 | 5888 | 4032 | 4320 | 4320 | 4320 | 4224 | 4416
15 | 8 | 0.83333 | 5376 | 5760 | 5760 | 5760 | 5632 | 5888 | 4480 | 4800 | 4800 | 4800 | 4693 | 4906
* | Numerology 1 to 4 have the same bit capacity

## DCI - Control Information (hidden)
Parameter | Modulation | #of bits | code rate | CRC | coded bits | bits/symb | QAM symbols
Type | unsigned int | 32 | 0.125 | 16 | 384 | 2 | 192
Size (bits) | 3
Modulation | Value
QPSK | 2
16QAM | 4
64QAM | 6
256QAM | 8
Parameter | Code K
Type | unsigned int
Size (bits) | 13
Parameter | Code M
Type | unsigned int
Size (bits) | 13
Parameter | RB Start
Type | unsigned int
Size (bits) | 8
Parameter | RB Len
Type | unsigned int
Size (bits) | 8

## TBS index table
TBS | MCS | bits/symbol | code rate | num | beta | 1 | 2 | 3 | 4 | 5 | 6 | 7 | 8 | 9 | 10 | 11 | 12 | 13 | 14 | 15 | 16 | 17 | 18 | 19 | 20 | 21 | 22 | 23 | 24 | 25 | 26 | 27 | 28 | 29 | 30 | 31 | 32 | 33 | 34 | 35 | 36 | 37 | 38 | 39 | 40 | 41 | 42 | 43 | 44 | 45 | 46 | 47 | 48 | 49 | 50 | 51 | 52 | 53 | 54 | 55 | 56 | 57 | 58 | 59 | 60 | 61 | 62 | 63 | 64 | 65 | 66 | 67 | 68 | 69 | 70 | 71 | 72 | 73 | 74 | 75 | 76 | 77 | 78 | 79 | 80 | 81 | 82 | 83 | 84 | 85 | 86 | 87 | 88 | 89 | 90 | 91 | 92 | 93 | 94 | 95 | 96 | 97 | 98 | 99 | 100 | 101 | 102 | 103 | 104 | 105 | 106 | 107 | 108 | 109 | 110 | 111 | 112 | 113 | 114 | 115 | 116 | 117 | 118 | 119 | 120 | 121 | 122 | 123 | 124 | 125 | 126 | 127 | 128 | 129 | 130 | 131 | 132
0 | 0 | 2 | 0.33333 | A |  | 448 | 896 | 1344 | 1792 | 2240 | 2688 | 3136 | 3584 | 4032 | 4480 | 4928 | 5376 | 5824 | 6272 | 6720 | 7168 | 7616 | 8064 | 8512 | 8960 | 9408 | 9856 | 10304 | 10752 | 11200 | 11648 | 12096 | 12544 | 12992 | 13440 | 13888 | 14336 | 14784 | 15232 | 15680 | 16128 | 16576 | 17024 | 17472 | 17920 | 18368 | 18816 | 19264 | 19712 | 20160 | 20608 | 21056 | 21504 | 21952 | 22400 | 22848 | 23296 | 23744 | 24192 | 24640 | 25088 | 25536 | 25984 | 26432 | 26880 | 27328 | 27776 | 28224 | 28672 | 29120 | 29568 | 30016 | 30464 | 30912 | 31360 | 31808 | 32256 | 32704 | 33152 | 33600 | 34048 | 34496 | 34944 | 35392 | 35840 | 36288 | 36736 | 37184 | 37632 | 38080 | 38528 | 38976 | 39424 | 39872 | 40320 | 40768 | 41216 | 41664 | 42112 | 42560 | 43008 | 43456 | 43904 | 44352 | 44800 | 45248 | 45696 | 46144 | 46592 | 47040 | 47488 | 47936 | 48384 | 48832 | 49280 | 49728 | 50176 | 50624 | 51072 | 51520 | 51968 | 52416 | 52864 | 53312 | 53760 | 54208 | 54656 | 55104 | 55552 | 56000 | 56448 | 56896 | 57344 | 57792 | 58240 | 58688 | 59136
2 | 0 | 2 | 0.33333 | B |  | 480 | 960 | 1440 | 1920 | 2400 | 2880 | 3360 | 3840 | 4320 | 4800 | 5280 | 5760 | 6240 | 6720 | 7200 | 7680 | 8160 | 8640 | 9120 | 9600 | 10080 | 10560 | 11040 | 11520 | 12000 | 12480 | 12960 | 13440 | 13920 | 14400 | 14880 | 15360 | 15840 | 16320 | 16800 | 17280 | 17760 | 18240 | 18720 | 19200 | 19680 | 20160 | 20640 | 21120 | 21600 | 22080 | 22560 | 23040 | 23520 | 24000 | 24480 | 24960 | 25440 | 25920 | 26400 | 26880 | 27360 | 27840 | 28320 | 28800 | 29280 | 29760 | 30240 | 30720 | 31200 | 31680 | 32160 | 32640 | 33120 | 33600 | 34080 | 34560 | 35040 | 35520 | 36000 | 36480 | 36960 | 37440 | 37920 | 38400 | 38880 | 39360 | 39840 | 40320 | 40800 | 41280 | 41760 | 42240 | 42720 | 43200 | 43680 | 44160 | 44640 | 45120 | 45600 | 46080 | 46560 | 47040 | 47520 | 48000 | 48480 | 48960 | 49440 | 49920 | 50400 | 50880 | 51360 | 51840 | 52320 | 52800 | 53280 | 53760 | 54240 | 54720 | 55200 | 55680 | 56160 | 56640 | 57120 | 57600 | 58080 | 58560 | 59040 | 59520 | 60000 | 60480 | 60960 | 61440 | 61920 | 62400 | 62880 | 63360
1 | 0 | 2 | 0.33333 | C |  | 490 | 980 | 1470 | 1960 | 2450 | 2940 | 3430 | 3920 | 4410 | 4900 | 5390 | 5880 | 6370 | 6860 | 7350 | 7840 | 8330 | 8820 | 9310 | 9800 | 10290 | 10780 | 11270 | 11760 | 12250 | 12740 | 13230 | 13720 | 14210 | 14700 | 15190 | 15680 | 16170 | 16660 | 17150 | 17640 | 18130 | 18620 | 19110 | 19600 | 20090 | 20580 | 21070 | 21560 | 22050 | 22540 | 23030 | 23520 | 24010 | 24500 | 24990 | 25480 | 25970 | 26460 | 26950 | 27440 | 27930 | 28420 | 28910 | 29400 | 29890 | 30380 | 30870 | 31360 | 31850 | 32340 | 32830 | 33320 | 33810 | 34300 | 34790 | 35280 | 35770 | 36260 | 36750 | 37240 | 37730 | 38220 | 38710 | 39200 | 39690 | 40180 | 40670 | 41160 | 41650 | 42140 | 42630 | 43120 | 43610 | 44100 | 44590 | 45080 | 45570 | 46060 | 46550 | 47040 | 47530 | 48020 | 48510 | 49000 | 49490 | 49980 | 50470 | 50960 | 51450 | 51940 | 52430 | 52920 | 53410 | 53900 | 54390 | 54880 | 55370 | 55860 | 56350 | 56840 | 57330 | 57820 | 58310 | 58800 | 59290 | 59780 | 60270 | 60760 | 61250 | 61740 | 62230 | 62720 | 63210 | 63700 | 64190 | 64680
3 | 1 | 2 | 0.5 | A | 2.134 | 672 | 1344 | 2016 | 2688 | 3360 | 4032 | 4704 | 5376 | 6048 | 6720 | 7392 | 8064 | 8736 | 9408 | 10080 | 10752 | 11424 | 12096 | 12768 | 13440 | 14112 | 14784 | 15456 | 16128 | 16800 | 17472 | 18144 | 18816 | 19488 | 20160 | 20832 | 21504 | 22176 | 22848 | 23520 | 24192 | 24864 | 25536 | 26208 | 26880 | 27552 | 28224 | 28896 | 29568 | 30240 | 30912 | 31584 | 32256 | 32928 | 33600 | 34272 | 34944 | 35616 | 36288 | 36960 | 37632 | 38304 | 38976 | 39648 | 40320 | 40992 | 41664 | 42336 | 43008 | 43680 | 44352 | 45024 | 45696 | 46368 | 47040 | 47712 | 48384 | 49056 | 49728 | 50400 | 51072 | 51744 | 52416 | 53088 | 53760 | 54432 | 55104 | 55776 | 56448 | 57120 | 57792 | 58464 | 59136 | 59808 | 60480 | 61152 | 61824 | 62496 | 63168 | 63840 | 64512 | 65184 | 65856 | 66528 | 67200 | 67872 | 68544 | 69216 | 69888 | 70560 | 71232 | 71904 | 72576 | 73248 | 73920 | 74592 | 75264 | 75936 | 76608 | 77280 | 77952 | 78624 | 79296 | 79968 | 80640 | 81312 | 81984 | 82656 | 83328 | 84000 | 84672 | 85344 | 86016 | 86688 | 87360 | 88032 | 88704
5 | 1 | 2 | 0.5 | B |  | 720 | 1440 | 2160 | 2880 | 3600 | 4320 | 5040 | 5760 | 6480 | 7200 | 7920 | 8640 | 9360 | 10080 | 10800 | 11520 | 12240 | 12960 | 13680 | 14400 | 15120 | 15840 | 16560 | 17280 | 18000 | 18720 | 19440 | 20160 | 20880 | 21600 | 22320 | 23040 | 23760 | 24480 | 25200 | 25920 | 26640 | 27360 | 28080 | 28800 | 29520 | 30240 | 30960 | 31680 | 32400 | 33120 | 33840 | 34560 | 35280 | 36000 | 36720 | 37440 | 38160 | 38880 | 39600 | 40320 | 41040 | 41760 | 42480 | 43200 | 43920 | 44640 | 45360 | 46080 | 46800 | 47520 | 48240 | 48960 | 49680 | 50400 | 51120 | 51840 | 52560 | 53280 | 54000 | 54720 | 55440 | 56160 | 56880 | 57600 | 58320 | 59040 | 59760 | 60480 | 61200 | 61920 | 62640 | 63360 | 64080 | 64800 | 65520 | 66240 | 66960 | 67680 | 68400 | 69120 | 69840 | 70560 | 71280 | 72000 | 72720 | 73440 | 74160 | 74880 | 75600 | 76320 | 77040 | 77760 | 78480 | 79200 | 79920 | 80640 | 81360 | 82080 | 82800 | 83520 | 84240 | 84960 | 85680 | 86400 | 87120 | 87840 | 88560 | 89280 | 90000 | 90720 | 91440 | 92160 | 92880 | 93600 | 94320 | 95040
4 | 1 | 2 | 0.5 | C |  | 736 | 1472 | 2208 | 2944 | 3680 | 4416 | 5152 | 5888 | 6624 | 7360 | 8096 | 8832 | 9568 | 10304 | 11040 | 11776 | 12512 | 13248 | 13984 | 14720 | 15456 | 16192 | 16928 | 17664 | 18400 | 19136 | 19872 | 20608 | 21344 | 22080 | 22816 | 23552 | 24288 | 25024 | 25760 | 26496 | 27232 | 27968 | 28704 | 29440 | 30176 | 30912 | 31648 | 32384 | 33120 | 33856 | 34592 | 35328 | 36064 | 36800 | 37536 | 38272 | 39008 | 39744 | 40480 | 41216 | 41952 | 42688 | 43424 | 44160 | 44896 | 45632 | 46368 | 47104 | 47840 | 48576 | 49312 | 50048 | 50784 | 51520 | 52256 | 52992 | 53728 | 54464 | 55200 | 55936 | 56672 | 57408 | 58144 | 58880 | 59616 | 60352 | 61088 | 61824 | 62560 | 63296 | 64032 | 64768 | 65504 | 66240 | 66976 | 67712 | 68448 | 69184 | 69920 | 70656 | 71392 | 72128 | 72864 | 73600 | 74336 | 75072 | 75808 | 76544 | 77280 | 78016 | 78752 | 79488 | 80224 | 80960 | 81696 | 82432 | 83168 | 83904 | 84640 | 85376 | 86112 | 86848 | 87584 | 88320 | 89056 | 89792 | 90528 | 91264 | 92000 | 92736 | 93472 | 94208 | 94944 | 95680 | 96416 | 97152
6 | 2 | 2 | 0.66667 | A | 1.828 | 896 | 1792 | 2688 | 3584 | 4480 | 5376 | 6272 | 7168 | 8064 | 8960 | 9856 | 10752 | 11648 | 12544 | 13440 | 14336 | 15232 | 16128 | 17024 | 17920 | 18816 | 19712 | 20608 | 21504 | 22400 | 23296 | 24192 | 25088 | 25984 | 26880 | 27776 | 28672 | 29568 | 30464 | 31360 | 32256 | 33152 | 34048 | 34944 | 35840 | 36736 | 37632 | 38528 | 39424 | 40320 | 41216 | 42112 | 43008 | 43904 | 44800 | 45696 | 46592 | 47488 | 48384 | 49280 | 50176 | 51072 | 51968 | 52864 | 53760 | 54656 | 55552 | 56448 | 57344 | 58240 | 59136 | 60032 | 60928 | 61824 | 62720 | 63616 | 64512 | 65408 | 66304 | 67200 | 68096 | 68992 | 69888 | 70784 | 71680 | 72576 | 73472 | 74368 | 75264 | 76160 | 77056 | 77952 | 78848 | 79744 | 80640 | 81536 | 82432 | 83328 | 84224 | 85120 | 86016 | 86912 | 87808 | 88704 | 89600 | 90496 | 91392 | 92288 | 93184 | 94080 | 94976 | 95872 | 96768 | 97664 | 98560 | 99456 | 100352 | 101248 | 102144 | 103040 | 103936 | 104832 | 105728 | 106624 | 107520 | 108416 | 109312 | 110208 | 111104 | 112000 | 112896 | 113792 | 114688 | 115584 | 116480 | 117376 | 118272
8 | 2 | 2 | 0.66667 | B |  | 960 | 1920 | 2880 | 3840 | 4800 | 5760 | 6720 | 7680 | 8640 | 9600 | 10560 | 11520 | 12480 | 13440 | 14400 | 15360 | 16320 | 17280 | 18240 | 19200 | 20160 | 21120 | 22080 | 23040 | 24000 | 24960 | 25920 | 26880 | 27840 | 28800 | 29760 | 30720 | 31680 | 32640 | 33600 | 34560 | 35520 | 36480 | 37440 | 38400 | 39360 | 40320 | 41280 | 42240 | 43200 | 44160 | 45120 | 46080 | 47040 | 48000 | 48960 | 49920 | 50880 | 51840 | 52800 | 53760 | 54720 | 55680 | 56640 | 57600 | 58560 | 59520 | 60480 | 61440 | 62400 | 63360 | 64320 | 65280 | 66240 | 67200 | 68160 | 69120 | 70080 | 71040 | 72000 | 72960 | 73920 | 74880 | 75840 | 76800 | 77760 | 78720 | 79680 | 80640 | 81600 | 82560 | 83520 | 84480 | 85440 | 86400 | 87360 | 88320 | 89280 | 90240 | 91200 | 92160 | 93120 | 94080 | 95040 | 96000 | 96960 | 97920 | 98880 | 99840 | 100800 | 101760 | 102720 | 103680 | 104640 | 105600 | 106560 | 107520 | 108480 | 109440 | 110400 | 111360 | 112320 | 113280 | 114240 | 115200 | 116160 | 117120 | 118080 | 119040 | 120000 | 120960 | 121920 | 122880 | 123840 | 124800 | 125760 | 126720
7 | 2 | 2 | 0.66667 | C |  | 981 | 1962 | 2943 | 3924 | 4905 | 5886 | 6867 | 7848 | 8829 | 9810 | 10791 | 11772 | 12753 | 13734 | 14715 | 15696 | 16677 | 17658 | 18639 | 19620 | 20601 | 21582 | 22563 | 23544 | 24525 | 25506 | 26487 | 27468 | 28449 | 29430 | 30411 | 31392 | 32373 | 33354 | 34335 | 35316 | 36297 | 37278 | 38259 | 39240 | 40221 | 41202 | 42183 | 43164 | 44145 | 45126 | 46107 | 47088 | 48069 | 49050 | 50031 | 51012 | 51993 | 52974 | 53955 | 54936 | 55917 | 56898 | 57879 | 58860 | 59841 | 60822 | 61803 | 62784 | 63765 | 64746 | 65727 | 66708 | 67689 | 68670 | 69651 | 70632 | 71613 | 72594 | 73575 | 74556 | 75537 | 76518 | 77499 | 78480 | 79461 | 80442 | 81423 | 82404 | 83385 | 84366 | 85347 | 86328 | 87309 | 88290 | 89271 | 90252 | 91233 | 92214 | 93195 | 94176 | 95157 | 96138 | 97119 | 98100 | 99081 | 100062 | 101043 | 102024 | 103005 | 103986 | 104967 | 105948 | 106929 | 107910 | 108891 | 109872 | 110853 | 111834 | 112815 | 113796 | 114777 | 115758 | 116739 | 117720 | 118701 | 119682 | 120663 | 121644 | 122625 | 123606 | 124587 | 125568 | 126549 | 127530 | 128511 | 129492
9 | 3 | 2 | 0.75 | A | 0.363 | 1008 | 2016 | 3024 | 4032 | 5040 | 6048 | 7056 | 8064 | 9072 | 10080 | 11088 | 12096 | 13104 | 14112 | 15120 | 16128 | 17136 | 18144 | 19152 | 20160 | 21168 | 22176 | 23184 | 24192 | 25200 | 26208 | 27216 | 28224 | 29232 | 30240 | 31248 | 32256 | 33264 | 34272 | 35280 | 36288 | 37296 | 38304 | 39312 | 40320 | 41328 | 42336 | 43344 | 44352 | 45360 | 46368 | 47376 | 48384 | 49392 | 50400 | 51408 | 52416 | 53424 | 54432 | 55440 | 56448 | 57456 | 58464 | 59472 | 60480 | 61488 | 62496 | 63504 | 64512 | 65520 | 66528 | 67536 | 68544 | 69552 | 70560 | 71568 | 72576 | 73584 | 74592 | 75600 | 76608 | 77616 | 78624 | 79632 | 80640 | 81648 | 82656 | 83664 | 84672 | 85680 | 86688 | 87696 | 88704 | 89712 | 90720 | 91728 | 92736 | 93744 | 94752 | 95760 | 96768 | 97776 | 98784 | 99792 | 100800 | 101808 | 102816 | 103824 | 104832 | 105840 | 106848 | 107856 | 108864 | 109872 | 110880 | 111888 | 112896 | 113904 | 114912 | 115920 | 116928 | 117936 | 118944 | 119952 | 120960 | 121968 | 122976 | 123984 | 124992 | 126000 | 127008 | 128016 | 129024 | 130032 | 131040 | 132048 | 133056
11 | 3 | 2 | 0.75 | B |  | 1080 | 2160 | 3240 | 4320 | 5400 | 6480 | 7560 | 8640 | 9720 | 10800 | 11880 | 12960 | 14040 | 15120 | 16200 | 17280 | 18360 | 19440 | 20520 | 21600 | 22680 | 23760 | 24840 | 25920 | 27000 | 28080 | 29160 | 30240 | 31320 | 32400 | 33480 | 34560 | 35640 | 36720 | 37800 | 38880 | 39960 | 41040 | 42120 | 43200 | 44280 | 45360 | 46440 | 47520 | 48600 | 49680 | 50760 | 51840 | 52920 | 54000 | 55080 | 56160 | 57240 | 58320 | 59400 | 60480 | 61560 | 62640 | 63720 | 64800 | 65880 | 66960 | 68040 | 69120 | 70200 | 71280 | 72360 | 73440 | 74520 | 75600 | 76680 | 77760 | 78840 | 79920 | 81000 | 82080 | 83160 | 84240 | 85320 | 86400 | 87480 | 88560 | 89640 | 90720 | 91800 | 92880 | 93960 | 95040 | 96120 | 97200 | 98280 | 99360 | 100440 | 101520 | 102600 | 103680 | 104760 | 105840 | 106920 | 108000 | 109080 | 110160 | 111240 | 112320 | 113400 | 114480 | 115560 | 116640 | 117720 | 118800 | 119880 | 120960 | 122040 | 123120 | 124200 | 125280 | 126360 | 127440 | 128520 | 129600 | 130680 | 131760 | 132840 | 133920 | 135000 | 136080 | 137160 | 138240 | 139320 | 140400 | 141480 | 142560
10 | 3 | 2 | 0.75 | C |  | 1104 | 2208 | 3312 | 4416 | 5520 | 6624 | 7728 | 8832 | 9936 | 11040 | 12144 | 13248 | 14352 | 15456 | 16560 | 17664 | 18768 | 19872 | 20976 | 22080 | 23184 | 24288 | 25392 | 26496 | 27600 | 28704 | 29808 | 30912 | 32016 | 33120 | 34224 | 35328 | 36432 | 37536 | 38640 | 39744 | 40848 | 41952 | 43056 | 44160 | 45264 | 46368 | 47472 | 48576 | 49680 | 50784 | 51888 | 52992 | 54096 | 55200 | 56304 | 57408 | 58512 | 59616 | 60720 | 61824 | 62928 | 64032 | 65136 | 66240 | 67344 | 68448 | 69552 | 70656 | 71760 | 72864 | 73968 | 75072 | 76176 | 77280 | 78384 | 79488 | 80592 | 81696 | 82800 | 83904 | 85008 | 86112 | 87216 | 88320 | 89424 | 90528 | 91632 | 92736 | 93840 | 94944 | 96048 | 97152 | 98256 | 99360 | 100464 | 101568 | 102672 | 103776 | 104880 | 105984 | 107088 | 108192 | 109296 | 110400 | 111504 | 112608 | 113712 | 114816 | 115920 | 117024 | 118128 | 119232 | 120336 | 121440 | 122544 | 123648 | 124752 | 125856 | 126960 | 128064 | 129168 | 130272 | 131376 | 132480 | 133584 | 134688 | 135792 | 136896 | 138000 | 139104 | 140208 | 141312 | 142416 | 143520 | 144624 | 145728
12 | 4 | 2 | 0.83333 | A | 0.246 | 1120 | 2240 | 3360 | 4480 | 5600 | 6720 | 7840 | 8960 | 10080 | 11200 | 12320 | 13440 | 14560 | 15680 | 16800 | 17920 | 19040 | 20160 | 21280 | 22400 | 23520 | 24640 | 25760 | 26880 | 28000 | 29120 | 30240 | 31360 | 32480 | 33600 | 34720 | 35840 | 36960 | 38080 | 39200 | 40320 | 41440 | 42560 | 43680 | 44800 | 45920 | 47040 | 48160 | 49280 | 50400 | 51520 | 52640 | 53760 | 54880 | 56000 | 57120 | 58240 | 59360 | 60480 | 61600 | 62720 | 63840 | 64960 | 66080 | 67200 | 68320 | 69440 | 70560 | 71680 | 72800 | 73920 | 75040 | 76160 | 77280 | 78400 | 79520 | 80640 | 81760 | 82880 | 84000 | 85120 | 86240 | 87360 | 88480 | 89600 | 90720 | 91840 | 92960 | 94080 | 95200 | 96320 | 97440 | 98560 | 99680 | 100800 | 101920 | 103040 | 104160 | 105280 | 106400 | 107520 | 108640 | 109760 | 110880 | 112000 | 113120 | 114240 | 115360 | 116480 | 117600 | 118720 | 119840 | 120960 | 122080 | 123200 | 124320 | 125440 | 126560 | 127680 | 128800 | 129920 | 131040 | 132160 | 133280 | 134400 | 135520 | 136640 | 137760 | 138880 | 140000 | 141120 | 142240 | 143360 | 144480 | 145600 | 146720 | 147840
14 | 4 | 2 | 0.83333 | B |  | 1200 | 2400 | 3600 | 4800 | 6000 | 7200 | 8400 | 9600 | 10800 | 12000 | 13200 | 14400 | 15600 | 16800 | 18000 | 19200 | 20400 | 21600 | 22800 | 24000 | 25200 | 26400 | 27600 | 28800 | 30000 | 31200 | 32400 | 33600 | 34800 | 36000 | 37200 | 38400 | 39600 | 40800 | 42000 | 43200 | 44400 | 45600 | 46800 | 48000 | 49200 | 50400 | 51600 | 52800 | 54000 | 55200 | 56400 | 57600 | 58800 | 60000 | 61200 | 62400 | 63600 | 64800 | 66000 | 67200 | 68400 | 69600 | 70800 | 72000 | 73200 | 74400 | 75600 | 76800 | 78000 | 79200 | 80400 | 81600 | 82800 | 84000 | 85200 | 86400 | 87600 | 88800 | 90000 | 91200 | 92400 | 93600 | 94800 | 96000 | 97200 | 98400 | 99600 | 100800 | 102000 | 103200 | 104400 | 105600 | 106800 | 108000 | 109200 | 110400 | 111600 | 112800 | 114000 | 115200 | 116400 | 117600 | 118800 | 120000 | 121200 | 122400 | 123600 | 124800 | 126000 | 127200 | 128400 | 129600 | 130800 | 132000 | 133200 | 134400 | 135600 | 136800 | 138000 | 139200 | 140400 | 141600 | 142800 | 144000 | 145200 | 146400 | 147600 | 148800 | 150000 | 151200 | 152400 | 153600 | 154800 | 156000 | 157200 | 158400
13 | 4 | 2 | 0.83333 | C |  | 1226 | 2452 | 3678 | 4904 | 6130 | 7356 | 8582 | 9808 | 11034 | 12260 | 13486 | 14712 | 15938 | 17164 | 18390 | 19616 | 20842 | 22068 | 23294 | 24520 | 25746 | 26972 | 28198 | 29424 | 30650 | 31876 | 33102 | 34328 | 35554 | 36780 | 38006 | 39232 | 40458 | 41684 | 42910 | 44136 | 45362 | 46588 | 47814 | 49040 | 50266 | 51492 | 52718 | 53944 | 55170 | 56396 | 57622 | 58848 | 60074 | 61300 | 62526 | 63752 | 64978 | 66204 | 67430 | 68656 | 69882 | 71108 | 72334 | 73560 | 74786 | 76012 | 77238 | 78464 | 79690 | 80916 | 82142 | 83368 | 84594 | 85820 | 87046 | 88272 | 89498 | 90724 | 91950 | 93176 | 94402 | 95628 | 96854 | 98080 | 99306 | 100532 | 101758 | 102984 | 104210 | 105436 | 106662 | 107888 | 109114 | 110340 | 111566 | 112792 | 114018 | 115244 | 116470 | 117696 | 118922 | 120148 | 121374 | 122600 | 123826 | 125052 | 126278 | 127504 | 128730 | 129956 | 131182 | 132408 | 133634 | 134860 | 136086 | 137312 | 138538 | 139764 | 140990 | 142216 | 143442 | 144668 | 145894 | 147120 | 148346 | 149572 | 150798 | 152024 | 153250 | 154476 | 155702 | 156928 | 158154 | 159380 | 160606 | 161832
15 | 5 | 4 | 0.5 | A | 0.294 | 1344 | 2688 | 4032 | 5376 | 6720 | 8064 | 9408 | 10752 | 12096 | 13440 | 14784 | 16128 | 17472 | 18816 | 20160 | 21504 | 22848 | 24192 | 25536 | 26880 | 28224 | 29568 | 30912 | 32256 | 33600 | 34944 | 36288 | 37632 | 38976 | 40320 | 41664 | 43008 | 44352 | 45696 | 47040 | 48384 | 49728 | 51072 | 52416 | 53760 | 55104 | 56448 | 57792 | 59136 | 60480 | 61824 | 63168 | 64512 | 65856 | 67200 | 68544 | 69888 | 71232 | 72576 | 73920 | 75264 | 76608 | 77952 | 79296 | 80640 | 81984 | 83328 | 84672 | 86016 | 87360 | 88704 | 90048 | 91392 | 92736 | 94080 | 95424 | 96768 | 98112 | 99456 | 100800 | 102144 | 103488 | 104832 | 106176 | 107520 | 108864 | 110208 | 111552 | 112896 | 114240 | 115584 | 116928 | 118272 | 119616 | 120960 | 122304 | 123648 | 124992 | 126336 | 127680 | 129024 | 130368 | 131712 | 133056 | 134400 | 135744 | 137088 | 138432 | 139776 | 141120 | 142464 | 143808 | 145152 | 146496 | 147840 | 149184 | 150528 | 151872 | 153216 | 154560 | 155904 | 157248 | 158592 | 159936 | 161280 | 162624 | 163968 | 165312 | 166656 | 168000 | 169344 | 170688 | 172032 | 173376 | 174720 | 176064 | 177408
17 | 5 | 4 | 0.5 | B |  | 1440 | 2880 | 4320 | 5760 | 7200 | 8640 | 10080 | 11520 | 12960 | 14400 | 15840 | 17280 | 18720 | 20160 | 21600 | 23040 | 24480 | 25920 | 27360 | 28800 | 30240 | 31680 | 33120 | 34560 | 36000 | 37440 | 38880 | 40320 | 41760 | 43200 | 44640 | 46080 | 47520 | 48960 | 50400 | 51840 | 53280 | 54720 | 56160 | 57600 | 59040 | 60480 | 61920 | 63360 | 64800 | 66240 | 67680 | 69120 | 70560 | 72000 | 73440 | 74880 | 76320 | 77760 | 79200 | 80640 | 82080 | 83520 | 84960 | 86400 | 87840 | 89280 | 90720 | 92160 | 93600 | 95040 | 96480 | 97920 | 99360 | 100800 | 102240 | 103680 | 105120 | 106560 | 108000 | 109440 | 110880 | 112320 | 113760 | 115200 | 116640 | 118080 | 119520 | 120960 | 122400 | 123840 | 125280 | 126720 | 128160 | 129600 | 131040 | 132480 | 133920 | 135360 | 136800 | 138240 | 139680 | 141120 | 142560 | 144000 | 145440 | 146880 | 148320 | 149760 | 151200 | 152640 | 154080 | 155520 | 156960 | 158400 | 159840 | 161280 | 162720 | 164160 | 165600 | 167040 | 168480 | 169920 | 171360 | 172800 | 174240 | 175680 | 177120 | 178560 | 180000 | 181440 | 182880 | 184320 | 185760 | 187200 | 188640 | 190080
16 | 5 | 4 | 0.5 | C |  | 1472 | 2944 | 4416 | 5888 | 7360 | 8832 | 10304 | 11776 | 13248 | 14720 | 16192 | 17664 | 19136 | 20608 | 22080 | 23552 | 25024 | 26496 | 27968 | 29440 | 30912 | 32384 | 33856 | 35328 | 36800 | 38272 | 39744 | 41216 | 42688 | 44160 | 45632 | 47104 | 48576 | 50048 | 51520 | 52992 | 54464 | 55936 | 57408 | 58880 | 60352 | 61824 | 63296 | 64768 | 66240 | 67712 | 69184 | 70656 | 72128 | 73600 | 75072 | 76544 | 78016 | 79488 | 80960 | 82432 | 83904 | 85376 | 86848 | 88320 | 89792 | 91264 | 92736 | 94208 | 95680 | 97152 | 98624 | 100096 | 101568 | 103040 | 104512 | 105984 | 107456 | 108928 | 110400 | 111872 | 113344 | 114816 | 116288 | 117760 | 119232 | 120704 | 122176 | 123648 | 125120 | 126592 | 128064 | 129536 | 131008 | 132480 | 133952 | 135424 | 136896 | 138368 | 139840 | 141312 | 142784 | 144256 | 145728 | 147200 | 148672 | 150144 | 151616 | 153088 | 154560 | 156032 | 157504 | 158976 | 160448 | 161920 | 163392 | 164864 | 166336 | 167808 | 169280 | 170752 | 172224 | 173696 | 175168 | 176640 | 178112 | 179584 | 181056 | 182528 | 184000 | 185472 | 186944 | 188416 | 189888 | 191360 | 192832 | 194304
18 | 6 | 4 | 0.66667 | A | 0.484 | 1792 | 3584 | 5376 | 7168 | 8960 | 10752 | 12544 | 14336 | 16128 | 17920 | 19712 | 21504 | 23296 | 25088 | 26880 | 28672 | 30464 | 32256 | 34048 | 35840 | 37632 | 39424 | 41216 | 43008 | 44800 | 46592 | 48384 | 50176 | 51968 | 53760 | 55552 | 57344 | 59136 | 60928 | 62720 | 64512 | 66304 | 68096 | 69888 | 71680 | 73472 | 75264 | 77056 | 78848 | 80640 | 82432 | 84224 | 86016 | 87808 | 89600 | 91392 | 93184 | 94976 | 96768 | 98560 | 100352 | 102144 | 103936 | 105728 | 107520 | 109312 | 111104 | 112896 | 114688 | 116480 | 118272 | 120064 | 121856 | 123648 | 125440 | 127232 | 129024 | 130816 | 132608 | 134400 | 136192 | 137984 | 139776 | 141568 | 143360 | 145152 | 146944 | 148736 | 150528 | 152320 | 154112 | 155904 | 157696 | 159488 | 161280 | 163072 | 164864 | 166656 | 168448 | 170240 | 172032 | 173824 | 175616 | 177408 | 179200 | 180992 | 182784 | 184576 | 186368 | 188160 | 189952 | 191744 | 193536 | 195328 | 197120 | 198912 | 200704 | 202496 | 204288 | 206080 | 207872 | 209664 | 211456 | 213248 | 215040 | 216832 | 218624 | 220416 | 222208 | 224000 | 225792 | 227584 | 229376 | 231168 | 232960 | 234752 | 236544
20 | 6 | 4 | 0.66667 | B |  | 1920 | 3840 | 5760 | 7680 | 9600 | 11520 | 13440 | 15360 | 17280 | 19200 | 21120 | 23040 | 24960 | 26880 | 28800 | 30720 | 32640 | 34560 | 36480 | 38400 | 40320 | 42240 | 44160 | 46080 | 48000 | 49920 | 51840 | 53760 | 55680 | 57600 | 59520 | 61440 | 63360 | 65280 | 67200 | 69120 | 71040 | 72960 | 74880 | 76800 | 78720 | 80640 | 82560 | 84480 | 86400 | 88320 | 90240 | 92160 | 94080 | 96000 | 97920 | 99840 | 101760 | 103680 | 105600 | 107520 | 109440 | 111360 | 113280 | 115200 | 117120 | 119040 | 120960 | 122880 | 124800 | 126720 | 128640 | 130560 | 132480 | 134400 | 136320 | 138240 | 140160 | 142080 | 144000 | 145920 | 147840 | 149760 | 151680 | 153600 | 155520 | 157440 | 159360 | 161280 | 163200 | 165120 | 167040 | 168960 | 170880 | 172800 | 174720 | 176640 | 178560 | 180480 | 182400 | 184320 | 186240 | 188160 | 190080 | 192000 | 193920 | 195840 | 197760 | 199680 | 201600 | 203520 | 205440 | 207360 | 209280 | 211200 | 213120 | 215040 | 216960 | 218880 | 220800 | 222720 | 224640 | 226560 | 228480 | 230400 | 232320 | 234240 | 236160 | 238080 | 240000 | 241920 | 243840 | 245760 | 247680 | 249600 | 251520 | 253440
19 | 6 | 4 | 0.66667 | C |  | 1962 | 3924 | 5886 | 7848 | 9810 | 11772 | 13734 | 15696 | 17658 | 19620 | 21582 | 23544 | 25506 | 27468 | 29430 | 31392 | 33354 | 35316 | 37278 | 39240 | 41202 | 43164 | 45126 | 47088 | 49050 | 51012 | 52974 | 54936 | 56898 | 58860 | 60822 | 62784 | 64746 | 66708 | 68670 | 70632 | 72594 | 74556 | 76518 | 78480 | 80442 | 82404 | 84366 | 86328 | 88290 | 90252 | 92214 | 94176 | 96138 | 98100 | 100062 | 102024 | 103986 | 105948 | 107910 | 109872 | 111834 | 113796 | 115758 | 117720 | 119682 | 121644 | 123606 | 125568 | 127530 | 129492 | 131454 | 133416 | 135378 | 137340 | 139302 | 141264 | 143226 | 145188 | 147150 | 149112 | 151074 | 153036 | 154998 | 156960 | 158922 | 160884 | 162846 | 164808 | 166770 | 168732 | 170694 | 172656 | 174618 | 176580 | 178542 | 180504 | 182466 | 184428 | 186390 | 188352 | 190314 | 192276 | 194238 | 196200 | 198162 | 200124 | 202086 | 204048 | 206010 | 207972 | 209934 | 211896 | 213858 | 215820 | 217782 | 219744 | 221706 | 223668 | 225630 | 227592 | 229554 | 231516 | 233478 | 235440 | 237402 | 239364 | 241326 | 243288 | 245250 | 247212 | 249174 | 251136 | 253098 | 255060 | 257022 | 258984
21 | 7 | 4 | 0.75 | A | 0.609 | 2016 | 4032 | 6048 | 8064 | 10080 | 12096 | 14112 | 16128 | 18144 | 20160 | 22176 | 24192 | 26208 | 28224 | 30240 | 32256 | 34272 | 36288 | 38304 | 40320 | 42336 | 44352 | 46368 | 48384 | 50400 | 52416 | 54432 | 56448 | 58464 | 60480 | 62496 | 64512 | 66528 | 68544 | 70560 | 72576 | 74592 | 76608 | 78624 | 80640 | 82656 | 84672 | 86688 | 88704 | 90720 | 92736 | 94752 | 96768 | 98784 | 100800 | 102816 | 104832 | 106848 | 108864 | 110880 | 112896 | 114912 | 116928 | 118944 | 120960 | 122976 | 124992 | 127008 | 129024 | 131040 | 133056 | 135072 | 137088 | 139104 | 141120 | 143136 | 145152 | 147168 | 149184 | 151200 | 153216 | 155232 | 157248 | 159264 | 161280 | 163296 | 165312 | 167328 | 169344 | 171360 | 173376 | 175392 | 177408 | 179424 | 181440 | 183456 | 185472 | 187488 | 189504 | 191520 | 193536 | 195552 | 197568 | 199584 | 201600 | 203616 | 205632 | 207648 | 209664 | 211680 | 213696 | 215712 | 217728 | 219744 | 221760 | 223776 | 225792 | 227808 | 229824 | 231840 | 233856 | 235872 | 237888 | 239904 | 241920 | 243936 | 245952 | 247968 | 249984 | 252000 | 254016 | 256032 | 258048 | 260064 | 262080 | 264096 | 266112
23 | 7 | 4 | 0.75 | B |  | 2160 | 4320 | 6480 | 8640 | 10800 | 12960 | 15120 | 17280 | 19440 | 21600 | 23760 | 25920 | 28080 | 30240 | 32400 | 34560 | 36720 | 38880 | 41040 | 43200 | 45360 | 47520 | 49680 | 51840 | 54000 | 56160 | 58320 | 60480 | 62640 | 64800 | 66960 | 69120 | 71280 | 73440 | 75600 | 77760 | 79920 | 82080 | 84240 | 86400 | 88560 | 90720 | 92880 | 95040 | 97200 | 99360 | 101520 | 103680 | 105840 | 108000 | 110160 | 112320 | 114480 | 116640 | 118800 | 120960 | 123120 | 125280 | 127440 | 129600 | 131760 | 133920 | 136080 | 138240 | 140400 | 142560 | 144720 | 146880 | 149040 | 151200 | 153360 | 155520 | 157680 | 159840 | 162000 | 164160 | 166320 | 168480 | 170640 | 172800 | 174960 | 177120 | 179280 | 181440 | 183600 | 185760 | 187920 | 190080 | 192240 | 194400 | 196560 | 198720 | 200880 | 203040 | 205200 | 207360 | 209520 | 211680 | 213840 | 216000 | 218160 | 220320 | 222480 | 224640 | 226800 | 228960 | 231120 | 233280 | 235440 | 237600 | 239760 | 241920 | 244080 | 246240 | 248400 | 250560 | 252720 | 254880 | 257040 | 259200 | 261360 | 263520 | 265680 | 267840 | 270000 | 272160 | 274320 | 276480 | 278640 | 280800 | 282960 | 285120
22 | 7 | 4 | 0.75 | C |  | 2208 | 4416 | 6624 | 8832 | 11040 | 13248 | 15456 | 17664 | 19872 | 22080 | 24288 | 26496 | 28704 | 30912 | 33120 | 35328 | 37536 | 39744 | 41952 | 44160 | 46368 | 48576 | 50784 | 52992 | 55200 | 57408 | 59616 | 61824 | 64032 | 66240 | 68448 | 70656 | 72864 | 75072 | 77280 | 79488 | 81696 | 83904 | 86112 | 88320 | 90528 | 92736 | 94944 | 97152 | 99360 | 101568 | 103776 | 105984 | 108192 | 110400 | 112608 | 114816 | 117024 | 119232 | 121440 | 123648 | 125856 | 128064 | 130272 | 132480 | 134688 | 136896 | 139104 | 141312 | 143520 | 145728 | 147936 | 150144 | 152352 | 154560 | 156768 | 158976 | 161184 | 163392 | 165600 | 167808 | 170016 | 172224 | 174432 | 176640 | 178848 | 181056 | 183264 | 185472 | 187680 | 189888 | 192096 | 194304 | 196512 | 198720 | 200928 | 203136 | 205344 | 207552 | 209760 | 211968 | 214176 | 216384 | 218592 | 220800 | 223008 | 225216 | 227424 | 229632 | 231840 | 234048 | 236256 | 238464 | 240672 | 242880 | 245088 | 247296 | 249504 | 251712 | 253920 | 256128 | 258336 | 260544 | 262752 | 264960 | 267168 | 269376 | 271584 | 273792 | 276000 | 278208 | 280416 | 282624 | 284832 | 287040 | 289248 | 291456
24 | 8 | 4 | 0.83333 | A | 0.761 | 2240 | 4480 | 6720 | 8960 | 11200 | 13440 | 15680 | 17920 | 20160 | 22400 | 24640 | 26880 | 29120 | 31360 | 33600 | 35840 | 38080 | 40320 | 42560 | 44800 | 47040 | 49280 | 51520 | 53760 | 56000 | 58240 | 60480 | 62720 | 64960 | 67200 | 69440 | 71680 | 73920 | 76160 | 78400 | 80640 | 82880 | 85120 | 87360 | 89600 | 91840 | 94080 | 96320 | 98560 | 100800 | 103040 | 105280 | 107520 | 109760 | 112000 | 114240 | 116480 | 118720 | 120960 | 123200 | 125440 | 127680 | 129920 | 132160 | 134400 | 136640 | 138880 | 141120 | 143360 | 145600 | 147840 | 150080 | 152320 | 154560 | 156800 | 159040 | 161280 | 163520 | 165760 | 168000 | 170240 | 172480 | 174720 | 176960 | 179200 | 181440 | 183680 | 185920 | 188160 | 190400 | 192640 | 194880 | 197120 | 199360 | 201600 | 203840 | 206080 | 208320 | 210560 | 212800 | 215040 | 217280 | 219520 | 221760 | 224000 | 226240 | 228480 | 230720 | 232960 | 235200 | 237440 | 239680 | 241920 | 244160 | 246400 | 248640 | 250880 | 253120 | 255360 | 257600 | 259840 | 262080 | 264320 | 266560 | 268800 | 271040 | 273280 | 275520 | 277760 | 280000 | 282240 | 284480 | 286720 | 288960 | 291200 | 293440 | 295680
26 | 9 | 4 | 0.875 | B |  | 2352 | 4704 | 7056 | 9408 | 11760 | 14112 | 16464 | 18816 | 21168 | 23520 | 25872 | 28224 | 30576 | 32928 | 35280 | 37632 | 39984 | 42336 | 44688 | 47040 | 49392 | 51744 | 54096 | 56448 | 58800 | 61152 | 63504 | 65856 | 68208 | 70560 | 72912 | 75264 | 77616 | 79968 | 82320 | 84672 | 87024 | 89376 | 91728 | 94080 | 96432 | 98784 | 101136 | 103488 | 105840 | 108192 | 110544 | 112896 | 115248 | 117600 | 119952 | 122304 | 124656 | 127008 | 129360 | 131712 | 134064 | 136416 | 138768 | 141120 | 143472 | 145824 | 148176 | 150528 | 152880 | 155232 | 157584 | 159936 | 162288 | 164640 | 166992 | 169344 | 171696 | 174048 | 176400 | 178752 | 181104 | 183456 | 185808 | 188160 | 190512 | 192864 | 195216 | 197568 | 199920 | 202272 | 204624 | 206976 | 209328 | 211680 | 214032 | 216384 | 218736 | 221088 | 223440 | 225792 | 228144 | 230496 | 232848 | 235200 | 237552 | 239904 | 242256 | 244608 | 246960 | 249312 | 251664 | 254016 | 256368 | 258720 | 261072 | 263424 | 265776 | 268128 | 270480 | 272832 | 275184 | 277536 | 279888 | 282240 | 284592 | 286944 | 289296 | 291648 | 294000 | 296352 | 298704 | 301056 | 303408 | 305760 | 308112 | 310464
27 | 8 | 4 | 0.83333 | C |  | 2400 | 4800 | 7200 | 9600 | 12000 | 14400 | 16800 | 19200 | 21600 | 24000 | 26400 | 28800 | 31200 | 33600 | 36000 | 38400 | 40800 | 43200 | 45600 | 48000 | 50400 | 52800 | 55200 | 57600 | 60000 | 62400 | 64800 | 67200 | 69600 | 72000 | 74400 | 76800 | 79200 | 81600 | 84000 | 86400 | 88800 | 91200 | 93600 | 96000 | 98400 | 100800 | 103200 | 105600 | 108000 | 110400 | 112800 | 115200 | 117600 | 120000 | 122400 | 124800 | 127200 | 129600 | 132000 | 134400 | 136800 | 139200 | 141600 | 144000 | 146400 | 148800 | 151200 | 153600 | 156000 | 158400 | 160800 | 163200 | 165600 | 168000 | 170400 | 172800 | 175200 | 177600 | 180000 | 182400 | 184800 | 187200 | 189600 | 192000 | 194400 | 196800 | 199200 | 201600 | 204000 | 206400 | 208800 | 211200 | 213600 | 216000 | 218400 | 220800 | 223200 | 225600 | 228000 | 230400 | 232800 | 235200 | 237600 | 240000 | 242400 | 244800 | 247200 | 249600 | 252000 | 254400 | 256800 | 259200 | 261600 | 264000 | 266400 | 268800 | 271200 | 273600 | 276000 | 278400 | 280800 | 283200 | 285600 | 288000 | 290400 | 292800 | 295200 | 297600 | 300000 | 302400 | 304800 | 307200 | 309600 | 312000 | 314400 | 316800
25 | 8 | 4 | 0.83333 | A | 0.959 | 2453 | 4906 | 7359 | 9812 | 12265 | 14718 | 17171 | 19624 | 22077 | 24530 | 26983 | 29436 | 31889 | 34342 | 36795 | 39248 | 41701 | 44154 | 46607 | 49060 | 51513 | 53966 | 56419 | 58872 | 61325 | 63778 | 66231 | 68684 | 71137 | 73590 | 76043 | 78496 | 80949 | 83402 | 85855 | 88308 | 90761 | 93214 | 95667 | 98120 | 100573 | 103026 | 105479 | 107932 | 110385 | 112838 | 115291 | 117744 | 120197 | 122650 | 125103 | 127556 | 130009 | 132462 | 134915 | 137368 | 139821 | 142274 | 144727 | 147180 | 149633 | 152086 | 154539 | 156992 | 159445 | 161898 | 164351 | 166804 | 169257 | 171710 | 174163 | 176616 | 179069 | 181522 | 183975 | 186428 | 188881 | 191334 | 193787 | 196240 | 198693 | 201146 | 203599 | 206052 | 208505 | 210958 | 213411 | 215864 | 218317 | 220770 | 223223 | 225676 | 228129 | 230582 | 233035 | 235488 | 237941 | 240394 | 242847 | 245300 | 247753 | 250206 | 252659 | 255112 | 257565 | 260018 | 262471 | 264924 | 267377 | 269830 | 272283 | 274736 | 277189 | 279642 | 282095 | 284548 | 287001 | 289454 | 291907 | 294360 | 296813 | 299266 | 301719 | 304172 | 306625 | 309078 | 311531 | 313984 | 316437 | 318890 | 321343 | 323796
29 | 9 | 4 | 0.875 | B |  | 2520 | 5040 | 7560 | 10080 | 12600 | 15120 | 17640 | 20160 | 22680 | 25200 | 27720 | 30240 | 32760 | 35280 | 37800 | 40320 | 42840 | 45360 | 47880 | 50400 | 52920 | 55440 | 57960 | 60480 | 63000 | 65520 | 68040 | 70560 | 73080 | 75600 | 78120 | 80640 | 83160 | 85680 | 88200 | 90720 | 93240 | 95760 | 98280 | 100800 | 103320 | 105840 | 108360 | 110880 | 113400 | 115920 | 118440 | 120960 | 123480 | 126000 | 128520 | 131040 | 133560 | 136080 | 138600 | 141120 | 143640 | 146160 | 148680 | 151200 | 153720 | 156240 | 158760 | 161280 | 163800 | 166320 | 168840 | 171360 | 173880 | 176400 | 178920 | 181440 | 183960 | 186480 | 189000 | 191520 | 194040 | 196560 | 199080 | 201600 | 204120 | 206640 | 209160 | 211680 | 214200 | 216720 | 219240 | 221760 | 224280 | 226800 | 229320 | 231840 | 234360 | 236880 | 239400 | 241920 | 244440 | 246960 | 249480 | 252000 | 254520 | 257040 | 259560 | 262080 | 264600 | 267120 | 269640 | 272160 | 274680 | 277200 | 279720 | 282240 | 284760 | 287280 | 289800 | 292320 | 294840 | 297360 | 299880 | 302400 | 304920 | 307440 | 309960 | 312480 | 315000 | 317520 | 320040 | 322560 | 325080 | 327600 | 330120 | 332640
28 | 9 | 4 | 0.875 | C |  | 2576 | 5152 | 7728 | 10304 | 12880 | 15456 | 18032 | 20608 | 23184 | 25760 | 28336 | 30912 | 33488 | 36064 | 38640 | 41216 | 43792 | 46368 | 48944 | 51520 | 54096 | 56672 | 59248 | 61824 | 64400 | 66976 | 69552 | 72128 | 74704 | 77280 | 79856 | 82432 | 85008 | 87584 | 90160 | 92736 | 95312 | 97888 | 100464 | 103040 | 105616 | 108192 | 110768 | 113344 | 115920 | 118496 | 121072 | 123648 | 126224 | 128800 | 131376 | 133952 | 136528 | 139104 | 141680 | 144256 | 146832 | 149408 | 151984 | 154560 | 157136 | 159712 | 162288 | 164864 | 167440 | 170016 | 172592 | 175168 | 177744 | 180320 | 182896 | 185472 | 188048 | 190624 | 193200 | 195776 | 198352 | 200928 | 203504 | 206080 | 208656 | 211232 | 213808 | 216384 | 218960 | 221536 | 224112 | 226688 | 229264 | 231840 | 234416 | 236992 | 239568 | 242144 | 244720 | 247296 | 249872 | 252448 | 255024 | 257600 | 260176 | 262752 | 265328 | 267904 | 270480 | 273056 | 275632 | 278208 | 280784 | 283360 | 285936 | 288512 | 291088 | 293664 | 296240 | 298816 | 301392 | 303968 | 306544 | 309120 | 311696 | 314272 | 316848 | 319424 | 322000 | 324576 | 327152 | 329728 | 332304 | 334880 | 337456 | 340032
30 | 10 | 6 | 0.66667 | A | 1.398 | 2688 | 5376 | 8064 | 10752 | 13440 | 16128 | 18816 | 21504 | 24192 | 26880 | 29568 | 32256 | 34944 | 37632 | 40320 | 43008 | 45696 | 48384 | 51072 | 53760 | 56448 | 59136 | 61824 | 64512 | 67200 | 69888 | 72576 | 75264 | 77952 | 80640 | 83328 | 86016 | 88704 | 91392 | 94080 | 96768 | 99456 | 102144 | 104832 | 107520 | 110208 | 112896 | 115584 | 118272 | 120960 | 123648 | 126336 | 129024 | 131712 | 134400 | 137088 | 139776 | 142464 | 145152 | 147840 | 150528 | 153216 | 155904 | 158592 | 161280 | 163968 | 166656 | 169344 | 172032 | 174720 | 177408 | 180096 | 182784 | 185472 | 188160 | 190848 | 193536 | 196224 | 198912 | 201600 | 204288 | 206976 | 209664 | 212352 | 215040 | 217728 | 220416 | 223104 | 225792 | 228480 | 231168 | 233856 | 236544 | 239232 | 241920 | 244608 | 247296 | 249984 | 252672 | 255360 | 258048 | 260736 | 263424 | 266112 | 268800 | 271488 | 274176 | 276864 | 279552 | 282240 | 284928 | 287616 | 290304 | 292992 | 295680 | 298368 | 301056 | 303744 | 306432 | 309120 | 311808 | 314496 | 317184 | 319872 | 322560 | 325248 | 327936 | 330624 | 333312 | 336000 | 338688 | 341376 | 344064 | 346752 | 349440 | 352128 | 354816
32 | 10 | 6 | 0.66667 | B |  | 2880 | 5760 | 8640 | 11520 | 14400 | 17280 | 20160 | 23040 | 25920 | 28800 | 31680 | 34560 | 37440 | 40320 | 43200 | 46080 | 48960 | 51840 | 54720 | 57600 | 60480 | 63360 | 66240 | 69120 | 72000 | 74880 | 77760 | 80640 | 83520 | 86400 | 89280 | 92160 | 95040 | 97920 | 100800 | 103680 | 106560 | 109440 | 112320 | 115200 | 118080 | 120960 | 123840 | 126720 | 129600 | 132480 | 135360 | 138240 | 141120 | 144000 | 146880 | 149760 | 152640 | 155520 | 158400 | 161280 | 164160 | 167040 | 169920 | 172800 | 175680 | 178560 | 181440 | 184320 | 187200 | 190080 | 192960 | 195840 | 198720 | 201600 | 204480 | 207360 | 210240 | 213120 | 216000 | 218880 | 221760 | 224640 | 227520 | 230400 | 233280 | 236160 | 239040 | 241920 | 244800 | 247680 | 250560 | 253440 | 256320 | 259200 | 262080 | 264960 | 267840 | 270720 | 273600 | 276480 | 279360 | 282240 | 285120 | 288000 | 290880 | 293760 | 296640 | 299520 | 302400 | 305280 | 308160 | 311040 | 313920 | 316800 | 319680 | 322560 | 325440 | 328320 | 331200 | 334080 | 336960 | 339840 | 342720 | 345600 | 348480 | 351360 | 354240 | 357120 | 360000 | 362880 | 365760 | 368640 | 371520 | 374400 | 377280 | 380160
31 | 10 | 6 | 0.66667 | C |  | 2944 | 5888 | 8832 | 11776 | 14720 | 17664 | 20608 | 23552 | 26496 | 29440 | 32384 | 35328 | 38272 | 41216 | 44160 | 47104 | 50048 | 52992 | 55936 | 58880 | 61824 | 64768 | 67712 | 70656 | 73600 | 76544 | 79488 | 82432 | 85376 | 88320 | 91264 | 94208 | 97152 | 100096 | 103040 | 105984 | 108928 | 111872 | 114816 | 117760 | 120704 | 123648 | 126592 | 129536 | 132480 | 135424 | 138368 | 141312 | 144256 | 147200 | 150144 | 153088 | 156032 | 158976 | 161920 | 164864 | 167808 | 170752 | 173696 | 176640 | 179584 | 182528 | 185472 | 188416 | 191360 | 194304 | 197248 | 200192 | 203136 | 206080 | 209024 | 211968 | 214912 | 217856 | 220800 | 223744 | 226688 | 229632 | 232576 | 235520 | 238464 | 241408 | 244352 | 247296 | 250240 | 253184 | 256128 | 259072 | 262016 | 264960 | 267904 | 270848 | 273792 | 276736 | 279680 | 282624 | 285568 | 288512 | 291456 | 294400 | 297344 | 300288 | 303232 | 306176 | 309120 | 312064 | 315008 | 317952 | 320896 | 323840 | 326784 | 329728 | 332672 | 335616 | 338560 | 341504 | 344448 | 347392 | 350336 | 353280 | 356224 | 359168 | 362112 | 365056 | 368000 | 370944 | 373888 | 376832 | 379776 | 382720 | 385664 | 388608
33 | 11 | 6 | 0.75 | A | 1.796 | 3024 | 6048 | 9072 | 12096 | 15120 | 18144 | 21168 | 24192 | 27216 | 30240 | 33264 | 36288 | 39312 | 42336 | 45360 | 48384 | 51408 | 54432 | 57456 | 60480 | 63504 | 66528 | 69552 | 72576 | 75600 | 78624 | 81648 | 84672 | 87696 | 90720 | 93744 | 96768 | 99792 | 102816 | 105840 | 108864 | 111888 | 114912 | 117936 | 120960 | 123984 | 127008 | 130032 | 133056 | 136080 | 139104 | 142128 | 145152 | 148176 | 151200 | 154224 | 157248 | 160272 | 163296 | 166320 | 169344 | 172368 | 175392 | 178416 | 181440 | 184464 | 187488 | 190512 | 193536 | 196560 | 199584 | 202608 | 205632 | 208656 | 211680 | 214704 | 217728 | 220752 | 223776 | 226800 | 229824 | 232848 | 235872 | 238896 | 241920 | 244944 | 247968 | 250992 | 254016 | 257040 | 260064 | 263088 | 266112 | 269136 | 272160 | 275184 | 278208 | 281232 | 284256 | 287280 | 290304 | 293328 | 296352 | 299376 | 302400 | 305424 | 308448 | 311472 | 314496 | 317520 | 320544 | 323568 | 326592 | 329616 | 332640 | 335664 | 338688 | 341712 | 344736 | 347760 | 350784 | 353808 | 356832 | 359856 | 362880 | 365904 | 368928 | 371952 | 374976 | 378000 | 381024 | 384048 | 387072 | 390096 | 393120 | 396144 | 399168
35 | 11 | 6 | 0.75 | B |  | 3240 | 6480 | 9720 | 12960 | 16200 | 19440 | 22680 | 25920 | 29160 | 32400 | 35640 | 38880 | 42120 | 45360 | 48600 | 51840 | 55080 | 58320 | 61560 | 64800 | 68040 | 71280 | 74520 | 77760 | 81000 | 84240 | 87480 | 90720 | 93960 | 97200 | 100440 | 103680 | 106920 | 110160 | 113400 | 116640 | 119880 | 123120 | 126360 | 129600 | 132840 | 136080 | 139320 | 142560 | 145800 | 149040 | 152280 | 155520 | 158760 | 162000 | 165240 | 168480 | 171720 | 174960 | 178200 | 181440 | 184680 | 187920 | 191160 | 194400 | 197640 | 200880 | 204120 | 207360 | 210600 | 213840 | 217080 | 220320 | 223560 | 226800 | 230040 | 233280 | 236520 | 239760 | 243000 | 246240 | 249480 | 252720 | 255960 | 259200 | 262440 | 265680 | 268920 | 272160 | 275400 | 278640 | 281880 | 285120 | 288360 | 291600 | 294840 | 298080 | 301320 | 304560 | 307800 | 311040 | 314280 | 317520 | 320760 | 324000 | 327240 | 330480 | 333720 | 336960 | 340200 | 343440 | 346680 | 349920 | 353160 | 356400 | 359640 | 362880 | 366120 | 369360 | 372600 | 375840 | 379080 | 382320 | 385560 | 388800 | 392040 | 395280 | 398520 | 401760 | 405000 | 408240 | 411480 | 414720 | 417960 | 421200 | 424440 | 427680
34 | 11 | 6 | 0.75 | C |  | 3312 | 6624 | 9936 | 13248 | 16560 | 19872 | 23184 | 26496 | 29808 | 33120 | 36432 | 39744 | 43056 | 46368 | 49680 | 52992 | 56304 | 59616 | 62928 | 66240 | 69552 | 72864 | 76176 | 79488 | 82800 | 86112 | 89424 | 92736 | 96048 | 99360 | 102672 | 105984 | 109296 | 112608 | 115920 | 119232 | 122544 | 125856 | 129168 | 132480 | 135792 | 139104 | 142416 | 145728 | 149040 | 152352 | 155664 | 158976 | 162288 | 165600 | 168912 | 172224 | 175536 | 178848 | 182160 | 185472 | 188784 | 192096 | 195408 | 198720 | 202032 | 205344 | 208656 | 211968 | 215280 | 218592 | 221904 | 225216 | 228528 | 231840 | 235152 | 238464 | 241776 | 245088 | 248400 | 251712 | 255024 | 258336 | 261648 | 264960 | 268272 | 271584 | 274896 | 278208 | 281520 | 284832 | 288144 | 291456 | 294768 | 298080 | 301392 | 304704 | 308016 | 311328 | 314640 | 317952 | 321264 | 324576 | 327888 | 331200 | 334512 | 337824 | 341136 | 344448 | 347760 | 351072 | 354384 | 357696 | 361008 | 364320 | 367632 | 370944 | 374256 | 377568 | 380880 | 384192 | 387504 | 390816 | 394128 | 397440 | 400752 | 404064 | 407376 | 410688 | 414000 | 417312 | 420624 | 423936 | 427248 | 430560 | 433872 | 437184
36 | 12 | 6 | 0.83333 | A | 2.009 | 3360 | 6720 | 10080 | 13440 | 16800 | 20160 | 23520 | 26880 | 30240 | 33600 | 36960 | 40320 | 43680 | 47040 | 50400 | 53760 | 57120 | 60480 | 63840 | 67200 | 70560 | 73920 | 77280 | 80640 | 84000 | 87360 | 90720 | 94080 | 97440 | 100800 | 104160 | 107520 | 110880 | 114240 | 117600 | 120960 | 124320 | 127680 | 131040 | 134400 | 137760 | 141120 | 144480 | 147840 | 151200 | 154560 | 157920 | 161280 | 164640 | 168000 | 171360 | 174720 | 178080 | 181440 | 184800 | 188160 | 191520 | 194880 | 198240 | 201600 | 204960 | 208320 | 211680 | 215040 | 218400 | 221760 | 225120 | 228480 | 231840 | 235200 | 238560 | 241920 | 245280 | 248640 | 252000 | 255360 | 258720 | 262080 | 265440 | 268800 | 272160 | 275520 | 278880 | 282240 | 285600 | 288960 | 292320 | 295680 | 299040 | 302400 | 305760 | 309120 | 312480 | 315840 | 319200 | 322560 | 325920 | 329280 | 332640 | 336000 | 339360 | 342720 | 346080 | 349440 | 352800 | 356160 | 359520 | 362880 | 366240 | 369600 | 372960 | 376320 | 379680 | 383040 | 386400 | 389760 | 393120 | 396480 | 399840 | 403200 | 406560 | 409920 | 413280 | 416640 | 420000 | 423360 | 426720 | 430080 | 433440 | 436800 | 440160 | 443520
38 | 13 | 8 | 0.66667 | B |  | 3584 | 7168 | 10752 | 14336 | 17920 | 21504 | 25088 | 28672 | 32256 | 35840 | 39424 | 43008 | 46592 | 50176 | 53760 | 57344 | 60928 | 64512 | 68096 | 71680 | 75264 | 78848 | 82432 | 86016 | 89600 | 93184 | 96768 | 100352 | 103936 | 107520 | 111104 | 114688 | 118272 | 121856 | 125440 | 129024 | 132608 | 136192 | 139776 | 143360 | 146944 | 150528 | 154112 | 157696 | 161280 | 164864 | 168448 | 172032 | 175616 | 179200 | 182784 | 186368 | 189952 | 193536 | 197120 | 200704 | 204288 | 207872 | 211456 | 215040 | 218624 | 222208 | 225792 | 229376 | 232960 | 236544 | 240128 | 243712 | 247296 | 250880 | 254464 | 258048 | 261632 | 265216 | 268800 | 272384 | 275968 | 279552 | 283136 | 286720 | 290304 | 293888 | 297472 | 301056 | 304640 | 308224 | 311808 | 315392 | 318976 | 322560 | 326144 | 329728 | 333312 | 336896 | 340480 | 344064 | 347648 | 351232 | 354816 | 358400 | 361984 | 365568 | 369152 | 372736 | 376320 | 379904 | 383488 | 387072 | 390656 | 394240 | 397824 | 401408 | 404992 | 408576 | 412160 | 415744 | 419328 | 422912 | 426496 | 430080 | 433664 | 437248 | 440832 | 444416 | 448000 | 451584 | 455168 | 458752 | 462336 | 465920 | 469504 | 473088
39 | 12 | 6 | 0.83333 | C |  | 3600 | 7200 | 10800 | 14400 | 18000 | 21600 | 25200 | 28800 | 32400 | 36000 | 39600 | 43200 | 46800 | 50400 | 54000 | 57600 | 61200 | 64800 | 68400 | 72000 | 75600 | 79200 | 82800 | 86400 | 90000 | 93600 | 97200 | 100800 | 104400 | 108000 | 111600 | 115200 | 118800 | 122400 | 126000 | 129600 | 133200 | 136800 | 140400 | 144000 | 147600 | 151200 | 154800 | 158400 | 162000 | 165600 | 169200 | 172800 | 176400 | 180000 | 183600 | 187200 | 190800 | 194400 | 198000 | 201600 | 205200 | 208800 | 212400 | 216000 | 219600 | 223200 | 226800 | 230400 | 234000 | 237600 | 241200 | 244800 | 248400 | 252000 | 255600 | 259200 | 262800 | 266400 | 270000 | 273600 | 277200 | 280800 | 284400 | 288000 | 291600 | 295200 | 298800 | 302400 | 306000 | 309600 | 313200 | 316800 | 320400 | 324000 | 327600 | 331200 | 334800 | 338400 | 342000 | 345600 | 349200 | 352800 | 356400 | 360000 | 363600 | 367200 | 370800 | 374400 | 378000 | 381600 | 385200 | 388800 | 392400 | 396000 | 399600 | 403200 | 406800 | 410400 | 414000 | 417600 | 421200 | 424800 | 428400 | 432000 | 435600 | 439200 | 442800 | 446400 | 450000 | 453600 | 457200 | 460800 | 464400 | 468000 | 471600 | 475200
37 | 12 | 6 | 0.83333 | A | 3.604 | 3680 | 7360 | 11040 | 14720 | 18400 | 22080 | 25760 | 29440 | 33120 | 36800 | 40480 | 44160 | 47840 | 51520 | 55200 | 58880 | 62560 | 66240 | 69920 | 73600 | 77280 | 80960 | 84640 | 88320 | 92000 | 95680 | 99360 | 103040 | 106720 | 110400 | 114080 | 117760 | 121440 | 125120 | 128800 | 132480 | 136160 | 139840 | 143520 | 147200 | 150880 | 154560 | 158240 | 161920 | 165600 | 169280 | 172960 | 176640 | 180320 | 184000 | 187680 | 191360 | 195040 | 198720 | 202400 | 206080 | 209760 | 213440 | 217120 | 220800 | 224480 | 228160 | 231840 | 235520 | 239200 | 242880 | 246560 | 250240 | 253920 | 257600 | 261280 | 264960 | 268640 | 272320 | 276000 | 279680 | 283360 | 287040 | 290720 | 294400 | 298080 | 301760 | 305440 | 309120 | 312800 | 316480 | 320160 | 323840 | 327520 | 331200 | 334880 | 338560 | 342240 | 345920 | 349600 | 353280 | 356960 | 360640 | 364320 | 368000 | 371680 | 375360 | 379040 | 382720 | 386400 | 390080 | 393760 | 397440 | 401120 | 404800 | 408480 | 412160 | 415840 | 419520 | 423200 | 426880 | 430560 | 434240 | 437920 | 441600 | 445280 | 448960 | 452640 | 456320 | 460000 | 463680 | 467360 | 471040 | 474720 | 478400 | 482080 | 485760
41 | 13 | 8 | 0.66667 | B |  | 3840 | 7680 | 11520 | 15360 | 19200 | 23040 | 26880 | 30720 | 34560 | 38400 | 42240 | 46080 | 49920 | 53760 | 57600 | 61440 | 65280 | 69120 | 72960 | 76800 | 80640 | 84480 | 88320 | 92160 | 96000 | 99840 | 103680 | 107520 | 111360 | 115200 | 119040 | 122880 | 126720 | 130560 | 134400 | 138240 | 142080 | 145920 | 149760 | 153600 | 157440 | 161280 | 165120 | 168960 | 172800 | 176640 | 180480 | 184320 | 188160 | 192000 | 195840 | 199680 | 203520 | 207360 | 211200 | 215040 | 218880 | 222720 | 226560 | 230400 | 234240 | 238080 | 241920 | 245760 | 249600 | 253440 | 257280 | 261120 | 264960 | 268800 | 272640 | 276480 | 280320 | 284160 | 288000 | 291840 | 295680 | 299520 | 303360 | 307200 | 311040 | 314880 | 318720 | 322560 | 326400 | 330240 | 334080 | 337920 | 341760 | 345600 | 349440 | 353280 | 357120 | 360960 | 364800 | 368640 | 372480 | 376320 | 380160 | 384000 | 387840 | 391680 | 395520 | 399360 | 403200 | 407040 | 410880 | 414720 | 418560 | 422400 | 426240 | 430080 | 433920 | 437760 | 441600 | 445440 | 449280 | 453120 | 456960 | 460800 | 464640 | 468480 | 472320 | 476160 | 480000 | 483840 | 487680 | 491520 | 495360 | 499200 | 503040 | 506880
40 | 13 | 8 | 0.66667 | C |  | 3925 | 7850 | 11775 | 15700 | 19625 | 23550 | 27475 | 31400 | 35325 | 39250 | 43175 | 47100 | 51025 | 54950 | 58875 | 62800 | 66725 | 70650 | 74575 | 78500 | 82425 | 86350 | 90275 | 94200 | 98125 | 102050 | 105975 | 109900 | 113825 | 117750 | 121675 | 125600 | 129525 | 133450 | 137375 | 141300 | 145225 | 149150 | 153075 | 157000 | 160925 | 164850 | 168775 | 172700 | 176625 | 180550 | 184475 | 188400 | 192325 | 196250 | 200175 | 204100 | 208025 | 211950 | 215875 | 219800 | 223725 | 227650 | 231575 | 235500 | 239425 | 243350 | 247275 | 251200 | 255125 | 259050 | 262975 | 266900 | 270825 | 274750 | 278675 | 282600 | 286525 | 290450 | 294375 | 298300 | 302225 | 306150 | 310075 | 314000 | 317925 | 321850 | 325775 | 329700 | 333625 | 337550 | 341475 | 345400 | 349325 | 353250 | 357175 | 361100 | 365025 | 368950 | 372875 | 376800 | 380725 | 384650 | 388575 | 392500 | 396425 | 400350 | 404275 | 408200 | 412125 | 416050 | 419975 | 423900 | 427825 | 431750 | 435675 | 439600 | 443525 | 447450 | 451375 | 455300 | 459225 | 463150 | 467075 | 471000 | 474925 | 478850 | 482775 | 486700 | 490625 | 494550 | 498475 | 502400 | 506325 | 510250 | 514175 | 518100
42 | 14 | 8 | 0.75 | A | 5.737 | 4032 | 8064 | 12096 | 16128 | 20160 | 24192 | 28224 | 32256 | 36288 | 40320 | 44352 | 48384 | 52416 | 56448 | 60480 | 64512 | 68544 | 72576 | 76608 | 80640 | 84672 | 88704 | 92736 | 96768 | 100800 | 104832 | 108864 | 112896 | 116928 | 120960 | 124992 | 129024 | 133056 | 137088 | 141120 | 145152 | 149184 | 153216 | 157248 | 161280 | 165312 | 169344 | 173376 | 177408 | 181440 | 185472 | 189504 | 193536 | 197568 | 201600 | 205632 | 209664 | 213696 | 217728 | 221760 | 225792 | 229824 | 233856 | 237888 | 241920 | 245952 | 249984 | 254016 | 258048 | 262080 | 266112 | 270144 | 274176 | 278208 | 282240 | 286272 | 290304 | 294336 | 298368 | 302400 | 306432 | 310464 | 314496 | 318528 | 322560 | 326592 | 330624 | 334656 | 338688 | 342720 | 346752 | 350784 | 354816 | 358848 | 362880 | 366912 | 370944 | 374976 | 379008 | 383040 | 387072 | 391104 | 395136 | 399168 | 403200 | 407232 | 411264 | 415296 | 419328 | 423360 | 427392 | 431424 | 435456 | 439488 | 443520 | 447552 | 451584 | 455616 | 459648 | 463680 | 467712 | 471744 | 475776 | 479808 | 483840 | 487872 | 491904 | 495936 | 499968 | 504000 | 508032 | 512064 | 516096 | 520128 | 524160 | 528192 | 532224
44 | 14 | 8 | 0.75 | B |  | 4320 | 8640 | 12960 | 17280 | 21600 | 25920 | 30240 | 34560 | 38880 | 43200 | 47520 | 51840 | 56160 | 60480 | 64800 | 69120 | 73440 | 77760 | 82080 | 86400 | 90720 | 95040 | 99360 | 103680 | 108000 | 112320 | 116640 | 120960 | 125280 | 129600 | 133920 | 138240 | 142560 | 146880 | 151200 | 155520 | 159840 | 164160 | 168480 | 172800 | 177120 | 181440 | 185760 | 190080 | 194400 | 198720 | 203040 | 207360 | 211680 | 216000 | 220320 | 224640 | 228960 | 233280 | 237600 | 241920 | 246240 | 250560 | 254880 | 259200 | 263520 | 267840 | 272160 | 276480 | 280800 | 285120 | 289440 | 293760 | 298080 | 302400 | 306720 | 311040 | 315360 | 319680 | 324000 | 328320 | 332640 | 336960 | 341280 | 345600 | 349920 | 354240 | 358560 | 362880 | 367200 | 371520 | 375840 | 380160 | 384480 | 388800 | 393120 | 397440 | 401760 | 406080 | 410400 | 414720 | 419040 | 423360 | 427680 | 432000 | 436320 | 440640 | 444960 | 449280 | 453600 | 457920 | 462240 | 466560 | 470880 | 475200 | 479520 | 483840 | 488160 | 492480 | 496800 | 501120 | 505440 | 509760 | 514080 | 518400 | 522720 | 527040 | 531360 | 535680 | 540000 | 544320 | 548640 | 552960 | 557280 | 561600 | 565920 | 570240
43 | 14 | 8 | 0.75 | C |  | 4416 | 8832 | 13248 | 17664 | 22080 | 26496 | 30912 | 35328 | 39744 | 44160 | 48576 | 52992 | 57408 | 61824 | 66240 | 70656 | 75072 | 79488 | 83904 | 88320 | 92736 | 97152 | 101568 | 105984 | 110400 | 114816 | 119232 | 123648 | 128064 | 132480 | 136896 | 141312 | 145728 | 150144 | 154560 | 158976 | 163392 | 167808 | 172224 | 176640 | 181056 | 185472 | 189888 | 194304 | 198720 | 203136 | 207552 | 211968 | 216384 | 220800 | 225216 | 229632 | 234048 | 238464 | 242880 | 247296 | 251712 | 256128 | 260544 | 264960 | 269376 | 273792 | 278208 | 282624 | 287040 | 291456 | 295872 | 300288 | 304704 | 309120 | 313536 | 317952 | 322368 | 326784 | 331200 | 335616 | 340032 | 344448 | 348864 | 353280 | 357696 | 362112 | 366528 | 370944 | 375360 | 379776 | 384192 | 388608 | 393024 | 397440 | 401856 | 406272 | 410688 | 415104 | 419520 | 423936 | 428352 | 432768 | 437184 | 441600 | 446016 | 450432 | 454848 | 459264 | 463680 | 468096 | 472512 | 476928 | 481344 | 485760 | 490176 | 494592 | 499008 | 503424 | 507840 | 512256 | 516672 | 521088 | 525504 | 529920 | 534336 | 538752 | 543168 | 547584 | 552000 | 556416 | 560832 | 565248 | 569664 | 574080 | 578496 | 582912
45 | 15 | 8 | 0.83333 | A | 7.049 | 4480 | 8960 | 13440 | 17920 | 22400 | 26880 | 31360 | 35840 | 40320 | 44800 | 49280 | 53760 | 58240 | 62720 | 67200 | 71680 | 76160 | 80640 | 85120 | 89600 | 94080 | 98560 | 103040 | 107520 | 112000 | 116480 | 120960 | 125440 | 129920 | 134400 | 138880 | 143360 | 147840 | 152320 | 156800 | 161280 | 165760 | 170240 | 174720 | 179200 | 183680 | 188160 | 192640 | 197120 | 201600 | 206080 | 210560 | 215040 | 219520 | 224000 | 228480 | 232960 | 237440 | 241920 | 246400 | 250880 | 255360 | 259840 | 264320 | 268800 | 273280 | 277760 | 282240 | 286720 | 291200 | 295680 | 300160 | 304640 | 309120 | 313600 | 318080 | 322560 | 327040 | 331520 | 336000 | 340480 | 344960 | 349440 | 353920 | 358400 | 362880 | 367360 | 371840 | 376320 | 380800 | 385280 | 389760 | 394240 | 398720 | 403200 | 407680 | 412160 | 416640 | 421120 | 425600 | 430080 | 434560 | 439040 | 443520 | 448000 | 452480 | 456960 | 461440 | 465920 | 470400 | 474880 | 479360 | 483840 | 488320 | 492800 | 497280 | 501760 | 506240 | 510720 | 515200 | 519680 | 524160 | 528640 | 533120 | 537600 | 542080 | 546560 | 551040 | 555520 | 560000 | 564480 | 568960 | 573440 | 577920 | 582400 | 586880 | 591360
47 | 15 | 8 | 0.83333 | B |  | 4800 | 9600 | 14400 | 19200 | 24000 | 28800 | 33600 | 38400 | 43200 | 48000 | 52800 | 57600 | 62400 | 67200 | 72000 | 76800 | 81600 | 86400 | 91200 | 96000 | 100800 | 105600 | 110400 | 115200 | 120000 | 124800 | 129600 | 134400 | 139200 | 144000 | 148800 | 153600 | 158400 | 163200 | 168000 | 172800 | 177600 | 182400 | 187200 | 192000 | 196800 | 201600 | 206400 | 211200 | 216000 | 220800 | 225600 | 230400 | 235200 | 240000 | 244800 | 249600 | 254400 | 259200 | 264000 | 268800 | 273600 | 278400 | 283200 | 288000 | 292800 | 297600 | 302400 | 307200 | 312000 | 316800 | 321600 | 326400 | 331200 | 336000 | 340800 | 345600 | 350400 | 355200 | 360000 | 364800 | 369600 | 374400 | 379200 | 384000 | 388800 | 393600 | 398400 | 403200 | 408000 | 412800 | 417600 | 422400 | 427200 | 432000 | 436800 | 441600 | 446400 | 451200 | 456000 | 460800 | 465600 | 470400 | 475200 | 480000 | 484800 | 489600 | 494400 | 499200 | 504000 | 508800 | 513600 | 518400 | 523200 | 528000 | 532800 | 537600 | 542400 | 547200 | 552000 | 556800 | 561600 | 566400 | 571200 | 576000 | 580800 | 585600 | 590400 | 595200 | 600000 | 604800 | 609600 | 614400 | 619200 | 624000 | 628800 | 633600
46 | 15 | 8 | 0.83333 | C |  | 4906 | 9812 | 14718 | 19624 | 24530 | 29436 | 34342 | 39248 | 44154 | 49060 | 53966 | 58872 | 63778 | 68684 | 73590 | 78496 | 83402 | 88308 | 93214 | 98120 | 103026 | 107932 | 112838 | 117744 | 122650 | 127556 | 132462 | 137368 | 142274 | 147180 | 152086 | 156992 | 161898 | 166804 | 171710 | 176616 | 181522 | 186428 | 191334 | 196240 | 201146 | 206052 | 210958 | 215864 | 220770 | 225676 | 230582 | 235488 | 240394 | 245300 | 250206 | 255112 | 260018 | 264924 | 269830 | 274736 | 279642 | 284548 | 289454 | 294360 | 299266 | 304172 | 309078 | 313984 | 318890 | 323796 | 328702 | 333608 | 338514 | 343420 | 348326 | 353232 | 358138 | 363044 | 367950 | 372856 | 377762 | 382668 | 387574 | 392480 | 397386 | 402292 | 407198 | 412104 | 417010 | 421916 | 426822 | 431728 | 436634 | 441540 | 446446 | 451352 | 456258 | 461164 | 466070 | 470976 | 475882 | 480788 | 485694 | 490600 | 495506 | 500412 | 505318 | 510224 | 515130 | 520036 | 524942 | 529848 | 534754 | 539660 | 544566 | 549472 | 554378 | 559284 | 564190 | 569096 | 574002 | 578908 | 583814 | 588720 | 593626 | 598532 | 603438 | 608344 | 613250 | 618156 | 623062 | 627968 | 632874 | 637780 | 642686 | 647592
| 16 |  |  |  | 9.704
| 17 |  |  |  | 15.428
| 18 |  |  |  | 17.319
| 19 |  |  |  | 35.034
| 20 |  |  |  | 31.014
| 21 |  |  |  | 50.182
| 22 |  |  |  | 60.627
| 23 |  |  |  | 58.879
| 24 |  |  |  | 88.459
| 25 |  |  |  | 110.411
| 26 |  |  |  | 152.814
| 27 |  |  |  | 209.301

## Numerology 0 resource grid
| SF#0 | [7 empty] | SF#1 | [7 empty] | SF#2 | [7 empty] | SF#3 | [7 empty] | SF#4 | [7 empty] | SF#5 | [7 empty] | SF#6 | [7 empty] | SF#7 | [7 empty] | SF#8 | [7 empty] | SF#9 | [7 empty] | SF#10 | [7 empty] | SF#11 | [7 empty] | SF#12 | [7 empty] | SF#13 | [7 empty] | SF#14 | [7 empty] | SF#15
| Sym#0 |  |  |  | Sym#1 |  |  |  | Sym#2 |  |  |  | Sym#3 |  |  |  | Sym#4 |  |  |  | Sym#5 |  |  |  | Sym#6 |  |  |  | Sym#7 |  |  |  | Sym#8 |  |  |  | Sym#9 |  |  |  | Sym#10 |  |  |  | Sym#11 |  |  |  | Sym#12 |  |  |  | Sym#13 |  |  |  | Sym#14 |  |  |  | Sym#15 |  |  |  | Sym#16 |  |  |  | Sym#17 |  |  |  | Sym#18 |  |  |  | Sym#19 |  |  |  | Sym#20 |  |  |  | Sym#21 |  |  |  | Sym#22 |  |  |  | Sym#23 |  |  |  | Sym#24 |  |  |  | Sym#25 |  |  |  | Sym#26 |  |  |  | Sym#27 |  |  |  | Sym#28 |  |  |  | Sym#29 |  |  |  | Sym#30 |  |  |  | Sym#31
| 0 | 1 | 2 | 3 | 0 | 1 | 2 | 3 | 0 | 1 | 2 | 3 | 0 | 1 | 2 | 3 | 0 | 1 | 2 | 3 | 0 | 1 | 2 | 3 | 0 | 1 | 2 | 3 | 0 | 1 | 2 | 3 | 0 | 1 | 2 | 3 | 0 | 1 | 2 | 3 | 0 | 1 | 2 | 3 | 0 | 1 | 2 | 3 | 0 | 1 | 2 | 3 | 0 | 1 | 2 | 3 | 0 | 1 | 2 | 3 | 0 | 1 | 2 | 3 | 0 | 1 | 2 | 3 | 0 | 1 | 2 | 3 | 0 | 1 | 2 | 3 | 0 | 1 | 2 | 3 | 0 | 1 | 2 | 3 | 0 | 1 | 2 | 3 | 0 | 1 | 2 | 3 | 0 | 1 | 2 | 3 | 0 | 1 | 2 | 3 | 0 | 1 | 2 | 3 | 0 | 1 | 2 | 3 | 0 | 1 | 2 | 3 | 0 | 1 | 2 | 3 | 0 | 1 | 2 | 3 | 0 | 1 | 2 | 3 | 0 | 1 | 2 | 3
0 | bar: Sym#0 0 to Sym#0 3; Sym#2 0 to Sym#2 3; Sym#4 0 to Sym#4 3; Sym#6 0 to Sym#6 3; Sym#8 0 to Sym#8 3; Sym#10 0 to Sym#10 3; Sym#12 0 to Sym#12 3; Sym#14 0 to Sym#14 3; Sym#16 0 to Sym#16 3; Sym#18 0 to Sym#18 3; Sym#20 0 to Sym#20 3; Sym#22 0 to Sym#22 3; Sym#24 0 to Sym#24 3; Sym#26 0 to Sym#26 3; Sym#28 0 to Sym#28 3; Sym#30 0 to Sym#30 3
1
2
3
4 | bar: Sym#0 0 to Sym#0 3; Sym#2 0 to Sym#2 3; Sym#4 0 to Sym#4 3; Sym#6 0 to Sym#6 3; Sym#8 0 to Sym#8 3; Sym#10 0 to Sym#10 3; Sym#12 0 to Sym#12 3; Sym#14 0 to Sym#14 3; Sym#16 0 to Sym#16 3; Sym#18 0 to Sym#18 3; Sym#20 0 to Sym#20 3; Sym#22 0 to Sym#22 3; Sym#24 0 to Sym#24 3; Sym#26 0 to Sym#26 3; Sym#28 0 to Sym#28 3; Sym#30 0 to Sym#30 3
5
6
7
8 | bar: Sym#0 0 to Sym#0 3; Sym#2 0 to Sym#2 3; Sym#4 0 to Sym#4 3; Sym#6 0 to Sym#6 3; Sym#8 0 to Sym#8 3; Sym#10 0 to Sym#10 3; Sym#12 0 to Sym#12 3; Sym#14 0 to Sym#14 3; Sym#16 0 to Sym#16 3; Sym#18 0 to Sym#18 3; Sym#20 0 to Sym#20 3; Sym#22 0 to Sym#22 3; Sym#24 0 to Sym#24 3; Sym#26 0 to Sym#26 3; Sym#28 0 to Sym#28 3; Sym#30 0 to Sym#30 3
9
10
11
12 | bar: Sym#0 0 to Sym#0 3; Sym#2 0 to Sym#2 3; Sym#4 0 to Sym#4 3; Sym#6 0 to Sym#6 3; Sym#8 0 to Sym#8 3; Sym#10 0 to Sym#10 3; Sym#12 0 to Sym#12 3; Sym#14 0 to Sym#14 3; Sym#16 0 to Sym#16 3; Sym#18 0 to Sym#18 3; Sym#20 0 to Sym#20 3; Sym#22 0 to Sym#22 3; Sym#24 0 to Sym#24 3; Sym#26 0 to Sym#26 3; Sym#28 0 to Sym#28 3; Sym#30 0 to Sym#30 3
13
14
15
16 | bar: Sym#0 0 to Sym#0 3; Sym#2 0 to Sym#2 3; Sym#4 0 to Sym#4 3; Sym#6 0 to Sym#6 3; Sym#8 0 to Sym#8 3; Sym#10 0 to Sym#10 3; Sym#12 0 to Sym#12 3; Sym#14 0 to Sym#14 3; Sym#16 0 to Sym#16 3; Sym#18 0 to Sym#18 3; Sym#20 0 to Sym#20 3; Sym#22 0 to Sym#22 3; Sym#24 0 to Sym#24 3; Sym#26 0 to Sym#26 3; Sym#28 0 to Sym#28 3; Sym#30 0 to Sym#30 3
17
18
19
20 | bar: Sym#0 0 to Sym#0 3; Sym#2 0 to Sym#2 3; Sym#4 0 to Sym#4 3; Sym#6 0 to Sym#6 3; Sym#8 0 to Sym#8 3; Sym#10 0 to Sym#10 3; Sym#12 0 to Sym#12 3; Sym#14 0 to Sym#14 3; Sym#16 0 to Sym#16 3; Sym#18 0 to Sym#18 3; Sym#20 0 to Sym#20 3; Sym#22 0 to Sym#22 3; Sym#24 0 to Sym#24 3; Sym#26 0 to Sym#26 3; Sym#28 0 to Sym#28 3; Sym#30 0 to Sym#30 3
21
22
23
24 | bar: Sym#0 0 to Sym#0 3; Sym#2 0 to Sym#2 3; Sym#4 0 to Sym#4 3; Sym#6 0 to Sym#6 3; Sym#8 0 to Sym#8 3; Sym#10 0 to Sym#10 3; Sym#12 0 to Sym#12 3; Sym#14 0 to Sym#14 3; Sym#16 0 to Sym#16 3; Sym#18 0 to Sym#18 3; Sym#20 0 to Sym#20 3; Sym#22 0 to Sym#22 3; Sym#24 0 to Sym#24 3; Sym#26 0 to Sym#26 3; Sym#28 0 to Sym#28 3; Sym#30 0 to Sym#30 3
25
26
27
28 | bar: Sym#0 0 to Sym#0 3; Sym#2 0 to Sym#2 3; Sym#4 0 to Sym#4 3; Sym#6 0 to Sym#6 3; Sym#8 0 to Sym#8 3; Sym#10 0 to Sym#10 3; Sym#12 0 to Sym#12 3; Sym#14 0 to Sym#14 3; Sym#16 0 to Sym#16 3; Sym#18 0 to Sym#18 3; Sym#20 0 to Sym#20 3; Sym#22 0 to Sym#22 3; Sym#24 0 to Sym#24 3; Sym#26 0 to Sym#26 3; Sym#28 0 to Sym#28 3; Sym#30 0 to Sym#30 3
29
30
31
32 | bar: Sym#0 0 to Sym#0 3; Sym#2 0 to Sym#2 3; Sym#4 0 to Sym#4 3; Sym#6 0 to Sym#6 3; Sym#8 0 to Sym#8 3; Sym#10 0 to Sym#10 3; Sym#12 0 to Sym#12 3; Sym#14 0 to Sym#14 3; Sym#16 0 to Sym#16 3; Sym#18 0 to Sym#18 3; Sym#20 0 to Sym#20 3; Sym#22 0 to Sym#22 3; Sym#24 0 to Sym#24 3; Sym#26 0 to Sym#26 3; Sym#28 0 to Sym#28 3; Sym#30 0 to Sym#30 3
33
34
35
36 | bar: Sym#0 0 to Sym#0 3; Sym#2 0 to Sym#2 3; Sym#4 0 to Sym#4 3; Sym#6 0 to Sym#6 3; Sym#8 0 to Sym#8 3; Sym#10 0 to Sym#10 3; Sym#12 0 to Sym#12 3; Sym#14 0 to Sym#14 3; Sym#16 0 to Sym#16 3; Sym#18 0 to Sym#18 3; Sym#20 0 to Sym#20 3; Sym#22 0 to Sym#22 3; Sym#24 0 to Sym#24 3; Sym#26 0 to Sym#26 3; Sym#28 0 to Sym#28 3; Sym#30 0 to Sym#30 3
37
38
39
40 | bar: Sym#0 0 to Sym#0 3; Sym#2 0 to Sym#2 3; Sym#4 0 to Sym#4 3; Sym#6 0 to Sym#6 3; Sym#8 0 to Sym#8 3; Sym#10 0 to Sym#10 3; Sym#12 0 to Sym#12 3; Sym#14 0 to Sym#14 3; Sym#16 0 to Sym#16 3; Sym#18 0 to Sym#18 3; Sym#20 0 to Sym#20 3; Sym#22 0 to Sym#22 3; Sym#24 0 to Sym#24 3; Sym#26 0 to Sym#26 3; Sym#28 0 to Sym#28 3; Sym#30 0 to Sym#30 3
41
42
43
44 | bar: Sym#0 0 to Sym#0 3; Sym#2 0 to Sym#2 3; Sym#4 0 to Sym#4 3; Sym#6 0 to Sym#6 3; Sym#8 0 to Sym#8 3; Sym#10 0 to Sym#10 3; Sym#12 0 to Sym#12 3; Sym#14 0 to Sym#14 3; Sym#16 0 to Sym#16 3; Sym#18 0 to Sym#18 3; Sym#20 0 to Sym#20 3; Sym#22 0 to Sym#22 3; Sym#24 0 to Sym#24 3; Sym#26 0 to Sym#26 3; Sym#28 0 to Sym#28 3; Sym#30 0 to Sym#30 3
45
46
47
48 | bar: Sym#0 0 to Sym#0 3; Sym#2 0 to Sym#2 3; Sym#4 0 to Sym#4 3; Sym#6 0 to Sym#6 3; Sym#8 0 to Sym#8 3; Sym#10 0 to Sym#10 3; Sym#12 0 to Sym#12 3; Sym#14 0 to Sym#14 3; Sym#16 0 to Sym#16 3; Sym#18 0 to Sym#18 3; Sym#20 0 to Sym#20 3; Sym#22 0 to Sym#22 3; Sym#24 0 to Sym#24 3; Sym#26 0 to Sym#26 3; Sym#28 0 to Sym#28 3; Sym#30 0 to Sym#30 3
49
50
51
52 | bar: Sym#0 0 to Sym#0 3; Sym#2 0 to Sym#2 3; Sym#4 0 to Sym#4 3; Sym#6 0 to Sym#6 3; Sym#8 0 to Sym#8 3; Sym#10 0 to Sym#10 3; Sym#12 0 to Sym#12 3; Sym#14 0 to Sym#14 3; Sym#16 0 to Sym#16 3; Sym#18 0 to Sym#18 3; Sym#20 0 to Sym#20 3; Sym#22 0 to Sym#22 3; Sym#24 0 to Sym#24 3; Sym#26 0 to Sym#26 3; Sym#28 0 to Sym#28 3; Sym#30 0 to Sym#30 3
53
54
55
56 | bar: Sym#0 0 to Sym#0 3; Sym#2 0 to Sym#2 3; Sym#4 0 to Sym#4 3; Sym#6 0 to Sym#6 3; Sym#8 0 to Sym#8 3; Sym#10 0 to Sym#10 3; Sym#12 0 to Sym#12 3; Sym#14 0 to Sym#14 3; Sym#16 0 to Sym#16 3; Sym#18 0 to Sym#18 3; Sym#20 0 to Sym#20 3; Sym#22 0 to Sym#22 3; Sym#24 0 to Sym#24 3; Sym#26 0 to Sym#26 3; Sym#28 0 to Sym#28 3; Sym#30 0 to Sym#30 3
57
58
59
60 | bar: Sym#0 0 to Sym#0 3; Sym#2 0 to Sym#2 3; Sym#4 0 to Sym#4 3; Sym#6 0 to Sym#6 3; Sym#8 0 to Sym#8 3; Sym#10 0 to Sym#10 3; Sym#12 0 to Sym#12 3; Sym#14 0 to Sym#14 3; Sym#16 0 to Sym#16 3; Sym#18 0 to Sym#18 3; Sym#20 0 to Sym#20 3; Sym#22 0 to Sym#22 3; Sym#24 0 to Sym#24 3; Sym#26 0 to Sym#26 3; Sym#28 0 to Sym#28 3; Sym#30 0 to Sym#30 3
61
62
63
64 | bar: Sym#0 0 to Sym#0 3; Sym#2 0 to Sym#2 3; Sym#4 0 to Sym#4 3; Sym#6 0 to Sym#6 3; Sym#8 0 to Sym#8 3; Sym#10 0 to Sym#10 3; Sym#12 0 to Sym#12 3; Sym#14 0 to Sym#14 3; Sym#16 0 to Sym#16 3; Sym#18 0 to Sym#18 3; Sym#20 0 to Sym#20 3; Sym#22 0 to Sym#22 3; Sym#24 0 to Sym#24 3; Sym#26 0 to Sym#26 3; Sym#28 0 to Sym#28 3; Sym#30 0 to Sym#30 3
65
66
67
68 | bar: Sym#0 0 to Sym#0 3; Sym#2 0 to Sym#2 3; Sym#4 0 to Sym#4 3; Sym#6 0 to Sym#6 3; Sym#8 0 to Sym#8 3; Sym#10 0 to Sym#10 3; Sym#12 0 to Sym#12 3; Sym#14 0 to Sym#14 3; Sym#16 0 to Sym#16 3; Sym#18 0 to Sym#18 3; Sym#20 0 to Sym#20 3; Sym#22 0 to Sym#22 3; Sym#24 0 to Sym#24 3; Sym#26 0 to Sym#26 3; Sym#28 0 to Sym#28 3; Sym#30 0 to Sym#30 3
69
70
71
72 | bar: Sym#0 0 to Sym#0 3; Sym#2 0 to Sym#2 3; Sym#4 0 to Sym#4 3; Sym#6 0 to Sym#6 3; Sym#8 0 to Sym#8 3; Sym#10 0 to Sym#10 3; Sym#12 0 to Sym#12 3; Sym#14 0 to Sym#14 3; Sym#16 0 to Sym#16 3; Sym#18 0 to Sym#18 3; Sym#20 0 to Sym#20 3; Sym#22 0 to Sym#22 3; Sym#24 0 to Sym#24 3; Sym#26 0 to Sym#26 3; Sym#28 0 to Sym#28 3; Sym#30 0 to Sym#30 3
73
74
75
76 | bar: Sym#0 0 to Sym#0 3; Sym#2 0 to Sym#2 3; Sym#4 0 to Sym#4 3; Sym#6 0 to Sym#6 3; Sym#8 0 to Sym#8 3; Sym#10 0 to Sym#10 3; Sym#12 0 to Sym#12 3; Sym#14 0 to Sym#14 3; Sym#16 0 to Sym#16 3; Sym#18 0 to Sym#18 3; Sym#20 0 to Sym#20 3; Sym#22 0 to Sym#22 3; Sym#24 0 to Sym#24 3; Sym#26 0 to Sym#26 3; Sym#28 0 to Sym#28 3; Sym#30 0 to Sym#30 3
77
78
79
80 | bar: Sym#0 0 to Sym#0 3; Sym#2 0 to Sym#2 3; Sym#4 0 to Sym#4 3; Sym#6 0 to Sym#6 3; Sym#8 0 to Sym#8 3; Sym#10 0 to Sym#10 3; Sym#12 0 to Sym#12 3; Sym#14 0 to Sym#14 3; Sym#16 0 to Sym#16 3; Sym#18 0 to Sym#18 3; Sym#20 0 to Sym#20 3; Sym#22 0 to Sym#22 3; Sym#24 0 to Sym#24 3; Sym#26 0 to Sym#26 3; Sym#28 0 to Sym#28 3; Sym#30 0 to Sym#30 3
81
82
83
84 | bar: Sym#0 0 to Sym#0 3; Sym#2 0 to Sym#2 3; Sym#4 0 to Sym#4 3; Sym#6 0 to Sym#6 3; Sym#8 0 to Sym#8 3; Sym#10 0 to Sym#10 3; Sym#12 0 to Sym#12 3; Sym#14 0 to Sym#14 3; Sym#16 0 to Sym#16 3; Sym#18 0 to Sym#18 3; Sym#20 0 to Sym#20 3; Sym#22 0 to Sym#22 3; Sym#24 0 to Sym#24 3; Sym#26 0 to Sym#26 3; Sym#28 0 to Sym#28 3; Sym#30 0 to Sym#30 3
85
86
87
88 | bar: Sym#0 0 to Sym#0 3; Sym#2 0 to Sym#2 3; Sym#4 0 to Sym#4 3; Sym#6 0 to Sym#6 3; Sym#8 0 to Sym#8 3; Sym#10 0 to Sym#10 3; Sym#12 0 to Sym#12 3; Sym#14 0 to Sym#14 3; Sym#16 0 to Sym#16 3; Sym#18 0 to Sym#18 3; Sym#20 0 to Sym#20 3; Sym#22 0 to Sym#22 3; Sym#24 0 to Sym#24 3; Sym#26 0 to Sym#26 3; Sym#28 0 to Sym#28 3; Sym#30 0 to Sym#30 3
89
90
91
92 | bar: Sym#0 0 to Sym#0 3; Sym#2 0 to Sym#2 3; Sym#4 0 to Sym#4 3; Sym#6 0 to Sym#6 3; Sym#8 0 to Sym#8 3; Sym#10 0 to Sym#10 3; Sym#12 0 to Sym#12 3; Sym#14 0 to Sym#14 3; Sym#16 0 to Sym#16 3; Sym#18 0 to Sym#18 3; Sym#20 0 to Sym#20 3; Sym#22 0 to Sym#22 3; Sym#24 0 to Sym#24 3; Sym#26 0 to Sym#26 3; Sym#28 0 to Sym#28 3; Sym#30 0 to Sym#30 3
93
94
95

## Numerology 1 Resource grid
| SF#0 | [15 empty] | SF#1 | [15 empty] | SF#2 | [15 empty] | SF#3 | [15 empty] | SF#4 | [15 empty] | SF#5 | [15 empty] | SF#6 | [15 empty] | SF#7
| Sym#0 |  |  |  | Sym#1 |  |  |  | Sym#2 |  |  |  | Sym#3 |  |  |  | Sym#0 |  |  |  | Sym#1 |  |  |  | Sym#2 |  |  |  | Sym#3 |  |  |  | Sym#8 |  |  |  | Sym#9 |  |  |  | Sym#10 |  |  |  | Sym#11 |  |  |  | Sym#12 |  |  |  | Sym#13 |  |  |  | Sym#14 |  |  |  | Sym#15 |  |  |  | Sym#16 |  |  |  | Sym#17 |  |  |  | Sym#18 |  |  |  | Sym#19 |  |  |  | Sym#20 |  |  |  | Sym#21 |  |  |  | Sym#22 |  |  |  | Sym#23 |  |  |  | Sym#24 |  |  |  | Sym#25 |  |  |  | Sym#26 |  |  |  | Sym#27 |  |  |  | Sym#28 |  |  |  | Sym#29 |  |  |  | Sym#30 |  |  |  | Sym#31
| 0 | 1 | 2 | 3 | 4 | 1 | 2 | 3 | 0 | 1 | 2 | 3 | 0 | 1 | 2 | 3 | 0 | 1 | 2 | 3 | 0 | 1 | 2 | 3 | 0 | 1 | 2 | 3 | 0 | 1 | 2 | 3 | 0 | 1 | 2 | 3 | 0 | 1 | 2 | 3 | 0 | 1 | 2 | 3 | 0 | 1 | 2 | 3 | 0 | 1 | 2 | 3 | 0 | 1 | 2 | 3 | 0 | 1 | 2 | 3 | 0 | 1 | 2 | 3 | 0 | 1 | 2 | 3 | 0 | 1 | 2 | 3 | 0 | 1 | 2 | 3 | 0 | 1 | 2 | 3 | 0 | 1 | 2 | 3 | 0 | 1 | 2 | 3 | 0 | 1 | 2 | 3 | 0 | 1 | 2 | 3 | 0 | 1 | 2 | 3 | 0 | 1 | 2 | 3 | 0 | 1 | 2 | 3 | 0 | 1 | 2 | 3 | 0 | 1 | 2 | 3 | 0 | 1 | 2 | 3 | 0 | 1 | 2 | 3 | 0 | 1 | 2 | 3
0 | bar: Sym#0 0 to Sym#0 3; Sym#0 0 to Sym#0 3; Sym#8 0 to Sym#8 3; Sym#12 0 to Sym#12 3; Sym#16 0 to Sym#16 3; Sym#20 0 to Sym#20 3; Sym#24 0 to Sym#24 3; Sym#28 0 to Sym#28 3
1
2
3
4 | bar: Sym#0 0 to Sym#0 3; Sym#0 0 to Sym#0 3; Sym#8 0 to Sym#8 3; Sym#12 0 to Sym#12 3; Sym#16 0 to Sym#16 3; Sym#20 0 to Sym#20 3; Sym#24 0 to Sym#24 3; Sym#28 0 to Sym#28 3
5
6
7
8 | bar: Sym#0 0 to Sym#0 3; Sym#0 0 to Sym#0 3; Sym#8 0 to Sym#8 3; Sym#12 0 to Sym#12 3; Sym#16 0 to Sym#16 3; Sym#20 0 to Sym#20 3; Sym#24 0 to Sym#24 3; Sym#28 0 to Sym#28 3
9
10
11
12 | bar: Sym#0 0 to Sym#0 3; Sym#0 0 to Sym#0 3; Sym#8 0 to Sym#8 3; Sym#12 0 to Sym#12 3; Sym#16 0 to Sym#16 3; Sym#20 0 to Sym#20 3; Sym#24 0 to Sym#24 3; Sym#28 0 to Sym#28 3
13
14
15
16 | bar: Sym#0 0 to Sym#0 3; Sym#0 0 to Sym#0 3; Sym#8 0 to Sym#8 3; Sym#12 0 to Sym#12 3; Sym#16 0 to Sym#16 3; Sym#20 0 to Sym#20 3; Sym#24 0 to Sym#24 3; Sym#28 0 to Sym#28 3
17
18
19
20 | bar: Sym#0 0 to Sym#0 3; Sym#0 0 to Sym#0 3; Sym#8 0 to Sym#8 3; Sym#12 0 to Sym#12 3; Sym#16 0 to Sym#16 3; Sym#20 0 to Sym#20 3; Sym#24 0 to Sym#24 3; Sym#28 0 to Sym#28 3
21
22
23
24 | bar: Sym#0 0 to Sym#0 3; Sym#0 0 to Sym#0 3; Sym#8 0 to Sym#8 3; Sym#12 0 to Sym#12 3; Sym#16 0 to Sym#16 3; Sym#20 0 to Sym#20 3; Sym#24 0 to Sym#24 3; Sym#28 0 to Sym#28 3
25
26
27
28 | bar: Sym#0 0 to Sym#0 3; Sym#0 0 to Sym#0 3; Sym#8 0 to Sym#8 3; Sym#12 0 to Sym#12 3; Sym#16 0 to Sym#16 3; Sym#20 0 to Sym#20 3; Sym#24 0 to Sym#24 3; Sym#28 0 to Sym#28 3
29
30
31
32 | bar: Sym#0 0 to Sym#0 3; Sym#0 0 to Sym#0 3; Sym#8 0 to Sym#8 3; Sym#12 0 to Sym#12 3; Sym#16 0 to Sym#16 3; Sym#20 0 to Sym#20 3; Sym#24 0 to Sym#24 3; Sym#28 0 to Sym#28 3
33
34
35
36 | bar: Sym#0 0 to Sym#0 3; Sym#0 0 to Sym#0 3; Sym#8 0 to Sym#8 3; Sym#12 0 to Sym#12 3; Sym#16 0 to Sym#16 3; Sym#20 0 to Sym#20 3; Sym#24 0 to Sym#24 3; Sym#28 0 to Sym#28 3
37
38
39
40 | bar: Sym#0 0 to Sym#0 3; Sym#0 0 to Sym#0 3; Sym#8 0 to Sym#8 3; Sym#12 0 to Sym#12 3; Sym#16 0 to Sym#16 3; Sym#20 0 to Sym#20 3; Sym#24 0 to Sym#24 3; Sym#28 0 to Sym#28 3
41
42
43
44 | bar: Sym#0 0 to Sym#0 3; Sym#0 0 to Sym#0 3; Sym#8 0 to Sym#8 3; Sym#12 0 to Sym#12 3; Sym#16 0 to Sym#16 3; Sym#20 0 to Sym#20 3; Sym#24 0 to Sym#24 3; Sym#28 0 to Sym#28 3
45
46
47

## Página4
MCS | Modulation | Code Rate | Spectral Efficiency | MCS | Modulation | Code Rate | Spectral Efficiency
0 | out of range |  |  | 0 | out of range |  |  |  | nbits | nbytes
1 | 4 | 0.041667 | 0.083333 | 1 | 4 | 0.041667 | 0.083333 | 0.078125 | 80 | 10
2 | 4 | 0.083333 | 0.16667 | 2 | 4 | 0.083333 | 0.16667 | 0.16406 | 168 | 21
3 | 4 | 0.125 | 0.25 | 3 | 4 | 0.125 | 0.25 | 0.25 | 256 | 32
4 | 4 | 0.0625 | 0.125 | 4 | 4 | 0.0625 | 0.125 | 0.125 | 128 | 16
5 | 4 | 0.20833 | 0.41667 | 5 | 4 | 0.20833 | 0.41667 | 0.41406 | 424 | 53
6 | 4 | 0.29167 | 0.58333 | 6 | 4 | 0.29167 | 0.58333 | 0.57812 | 592 | 74
7 | 4 | 0.375 | 0.75 | 7 | 4 | 0.375 | 0.75 | 0.75 | 768 | 96
8 | 16 | 0.20833 | 0.83333 | 8 | 4 | 0.41667 | 0.83333 | 0.82812 | 848 | 106
9 | 16 | 0.25 | 1 | 9 | 4 | 0.5 | 1 | 1 | 1024 | 128
10 | 16 | 0.29167 | 1.1667 | 10 | 4 | 0.58333 | 1.1667 | 1.1641 | 1192 | 149
11 | 16 | 0.375 | 1.5 | 11 | 4 | 0.75 | 1.5 | 1.5 | 1536 | 192
12 | 16 | 0.45833 | 1.8333 | 12 | 4 | 0.91667 | 1.8333 | 1.8281 | 1872 | 234
13 | 16 | 0.54167 | 2.1667 | 13 | 16 | 0.54167 | 2.1667 | 2.1562 | 1104 | 138
14 | 16 | 0.625 | 2.5 | 14 | 16 | 0.625 | 2.5 | 2.5 | 1280 | 160
15 | 16 | 0.75 | 3 | 15 | 16 | 0.75 | 3 | 3 | 1536 | 192
16 | 16 | 0.83333 | 3.3333 | 16 | 16 | 0.83333 | 3.3333 | 3.3281 | 1704 | 213
17 | 64 | 0.58333 | 3.5 | 17 | 16 | 0.875 | 3.5 | 3.5 | 1792 | 224
18 | 64 | 0.66667 | 4 | 18 | 64 | 0.66667 | 4 | 3.9844 | 1360 | 170
19 | 64 | 0.75 | 4.5 | 19 | 64 | 0.75 | 4.5 | 4.5 | 1536 | 192
20 | 64 | 0.79167 | 4.75 | 20 | 64 | 0.79167 | 4.75 | 4.7344 | 1616 | 202
21 | 64 | 0.875 | 5.25 | 21 | 64 | 0.875 | 5.25 | 5.25 | 1792 | 224
22 | 64 | 0.91667 | 5.5 | 22 | 64 | 0.91667 | 5.5 | 5.4844 | 1872 | 234
23 | 256 | 0.75 | 6 | 23 | 256 | 0.75 | 6 | 6 | 1536 | 192
24 | 256 | 0.83333 | 6.6667 | 24 | 256 | 0.83333 | 6.6667 | 6.6562 | 1704 | 213
25 | 256 | 0.875 | 7 | 25 | 256 | 0.875 | 7 | 7 | 1792 | 224
26 | 256 | 0.91667 | 7.3333 | 26 | 256 | 0.91667 | 7.3333 | 7.3125 | 1872 | 234
27 | 256 | 0.95833 | 7.6667 | 27 | 256 | 0.95833 | 7.6667 | 7.6562 | 1960 | 245